## Orçamento Sintético
|  |  | Obra | Bancos |  | B.D.I. |  | Encargos Sociais
|  |  | CONTRATAÇÃO DE EMPRESA PARA REFORMA E AMPLIAÇÃO DO HOSPITAL BARÃO DE LUCENA - ETAPA 2 | SINAPI - 12/2024 - Pernambuco SICRO3 - 10/2024 - Pernambuco |  | 20,5% |  | Não Desonerado: embutido nos preços unitário dos insumos de mão de obra, de acordo com as bases.
Orçamento Sintético
Item | Código | Banco | Descrição | Und | Quant. | Valor Unit | Valor Unit com BDI | Total | Peso (%)
1 |  |  | ADMINISTRAÇÃO LOCAL |  | 1 |  | 368757.7 | 368757.7 | 1.286%
1.1 | 00002726 | Próprio | ADMINISTRAÇÃO LOCAL - HBL | MÊS | 10 | 30602.3 | 36875.77 | 368757.7 | 1.286%
Local |  |  | Descrição | Fórmula |  |  |  | Quantidade
|  |  | ADMINISTRAÇÃO | 10 |  |  |  | 10
2 |  |  | SERVIÇOS PRELIMINARES |  | 1 |  | 150087.27 | 150087.27 | 0.5233%
2.1 | 101139 | SINAPI | ESCAVAÇÃO HORIZONTAL, INCLUINDO ESCARIFICAÇÃO, CARGA, DESCARGA E TRANSPORTE EM SOLO DE 2A CATEGORIA COM TRATOR DE ESTEIRAS (100HP/LÂMINA: 2,19M3) E CAMINHÃO BASCULANTE DE 10M3, DMT ATÉ 200M. AF_07/2020 | m³ | 4287.52 | 20.14 | 24.27 | 104058.11 | 0.3628%
Local |  |  | Descrição | Fórmula |  |  |  | Quantidade
|  |  | SAPATAS | 3165,01 |  |  |  | 3165.01
|  |  | VIGAS BALDRAME | 1122,51 |  |  |  | 1122.51
2.2 | 103689 | SINAPI | FORNECIMENTO E INSTALAÇÃO DE PLACA DE OBRA COM CHAPA GALVANIZADA E ESTRUTURA DE MADEIRA. AF_03/2022_PS | m² | 6 | 462.37 | 557.16 | 3342.96 | 0.01166%
Local |  |  | Descrição | Fórmula |  |  |  | Quantidade
|  |  | PLACA | 6 |  |  |  | 6
2.3 | 98459 | SINAPI | TAPUME COM TELHA METÁLICA. AF_03/2024 | m² | 56 | 92.34 | 111.27 | 6231.12 | 0.02172%
Local |  |  | Descrição | Fórmula |  |  |  | Quantidade
|  |  | CANTEIRO DE OBRAS | 56 |  |  |  | 56
2.4 | 000005678 | Próprio | FECHAMENTO REMOVÍVEL DE VÃOS INTERNOS EM MADEIRA COM ISOLAMENTO ACÚSTICO - 1 MONTAGEM EM OBRA. | m² | 38.72 | 125.98 | 151.81 | 5878.08 | 0.02049%
Local |  |  | Descrição | Fórmula |  |  |  | Quantidade
|  |  | FECHAMENTOS INTERNOS | 2,2*2,2*8 |  |  |  | 38.72
2.5 | 102656 | SINAPI | SINALIZAÇÃO COM FITA FIXADA EM CONE PLÁSTICO, INCLUINDO CONE. AF_03/2024 | M | 40 | 6.14 | 7.4 | 296 | 0.001032%
Local |  |  | Descrição | Fórmula |  |  |  | Quantidade
|  |  | SINALIZAÇÃO | 40 |  |  |  | 40
2.6 | 00003617 | Próprio | MOBILIÁRIO DE ESCRITÓRIO - FORNECIMENTO E INSTALAÇÃO | OCUPANTE X MÊS | 50 | 502.59 | 605.62 | 30281 | 0.1056%
Local |  |  | Descrição | Fórmula |  |  |  | Quantidade
|  |  | CANTEIRO DE OBRAS | 5*10 |  |  |  | 50
3 |  |  | REQUALIFICAÇÃO DE PROJETOS |  | 1 |  | 36612.82 | 36612.82 | 0.1277%
3.1 | 00002784 | Próprio | ADEQUAÇÃO DE PROJETOS EXECUTIVOS - HBL | UN | 1 | 30384.08 | 36612.82 | 36612.82 | 0.1277%
Local |  |  | Descrição | Fórmula |  |  |  | Quantidade
|  |  | ADEQUAÇÃO DE PROJETOS | 1 |  |  |  | 1
4 |  |  | FUNDAÇÕES |  | 1 |  | 1821980.78 | 1821980.78 | 6.352%
4.1 |  |  | LASTRO |  | 1 |  | 89934.03 | 89934.03 | 0.3136%
4.1.1 | 96619 | SINAPI | LASTRO DE CONCRETO MAGRO, APLICADO EM BLOCOS DE COROAMENTO OU SAPATAS, ESPESSURA DE 5 CM. AF_01/2024 | m² | 1917.57 | 38.92 | 46.9 | 89934.03 | 0.3136%
Local |  |  | Descrição | Fórmula |  |  |  | Quantidade
|  |  | SAPATAS | 1254,04 |  |  |  | 1254.04
|  |  | VIGAS BALDRAMES | 663,53 |  |  |  | 663.53
4.2 |  |  | ARMAÇÃO |  | 1 |  | 509221.93 | 509221.93 | 1.775%
4.2.1 | 104917 | SINAPI | ARMAÇÃO DE SAPATA ISOLADA, VIGA BALDRAME E SAPATA CORRIDA UTILIZANDO AÇO CA-50 DE 6,3 MM - MONTAGEM. AF_01/2024 | KG | 391.4 | 15.93 | 19.2 | 7514.88 | 0.0262%
Local |  |  | Descrição | Fórmula |  |  |  | Quantidade
|  |  | QUIMIOTERAPIA | 391,4 |  |  |  | 391.4
4.2.2 | 104918 | SINAPI | ARMAÇÃO DE SAPATA ISOLADA, VIGA BALDRAME E SAPATA CORRIDA UTILIZANDO AÇO CA-50 DE 8 MM - MONTAGEM. AF_01/2024 | KG | 16515.9 | 14.9 | 17.95 | 296460.41 | 1.034%
Local |  |  | Descrição | Fórmula |  |  |  | Quantidade
|  |  | AMBULATÓRIO | 350,0 |  |  |  | 350
|  |  | QUIMIOTERAPIA | 16.165,9 |  |  |  | 16165.9
4.2.3 | 104919 | SINAPI | ARMAÇÃO DE SAPATA ISOLADA, VIGA BALDRAME E SAPATA CORRIDA UTILIZANDO AÇO CA-50 DE 10 MM - MONTAGEM. AF_01/2024 | KG | 2837.2 | 13.32 | 16.05 | 45537.06 | 0.1588%
Local |  |  | Descrição | Fórmula |  |  |  | Quantidade
|  |  | AMBULATÓRIO | 2.619,4 |  |  |  | 2619.4
|  |  | QUIMIOTERAPIA | 217,8 |  |  |  | 217.8
4.2.4 | 104920 | SINAPI | ARMAÇÃO DE BLOCO, SAPATA ISOLADA, VIGA BALDRAME E SAPATA CORRIDA UTILIZANDO AÇO CA-50 DE 12,5 MM - MONTAGEM. AF_01/2024 | KG | 10848.6 | 11.31 | 13.63 | 147866.42 | 0.5155%
Local |  |  | Descrição | Fórmula |  |  |  | Quantidade
|  |  | AMBULATÓRIO | 3.825,1 |  |  |  | 3825.1
|  |  | QUIMIOTERAPIA | 7.023,5 |  |  |  | 7023.5
4.2.5 | 104921 | SINAPI | ARMAÇÃO DE BLOCO, SAPATA ISOLADA, VIGA BALDRAME E SAPATA CORRIDA UTILIZANDO AÇO CA-50 DE 16 MM - MONTAGEM. AF_01/2024 | KG | 919.5 | 10.69 | 12.88 | 11843.16 | 0.04129%
Local |  |  | Descrição | Fórmula |  |  |  | Quantidade
|  |  | AMBULATÓRIO | 156,8 |  |  |  | 156.8
|  |  | QUIMIOTERAPIA | 762,7 |  |  |  | 762.7
4.3 |  |  | FÔRMA |  | 1 |  | 50848 | 50848 | 0.1773%
4.3.1 | 96537 | SINAPI | FABRICAÇÃO, MONTAGEM E DESMONTAGEM DE FÔRMA PARA BLOCO DE COROAMENTO, EM CHAPA DE MADEIRA COMPENSADA RESINADA, E=17 MM, 2 UTILIZAÇÕES. AF_01/2024 | m² | 225.5 | 187.13 | 225.49 | 50848 | 0.1773%
Local |  |  | Descrição | Fórmula |  |  |  | Quantidade
|  |  | AMBULATÓRIO | 225,5 |  |  |  | 225.5
4.4 |  |  | CONCRETAGEM |  | 1 |  | 540994.28 | 540994.28 | 1.886%
4.4.1 | 00002540 | Próprio | CONCRETAGEM DE SAPATA, FCK 35 MPA, COM USO DE BOMBA - LANÇAMENTO, ADENSAMENTO E ACABAMENTO. | m³ | 180.7 | 727.17 | 876.24 | 158336.57 | 0.552%
Local |  |  | Descrição | Fórmula |  |  |  | Quantidade
|  |  | AMBULATÓRIO | 180,7 |  |  |  | 180.7
4.4.2 | 00000674 | Próprio | CONCRETAGEM DE SAPATA CORRIDA, FCK 25 MPA, COM USO DE BOMBA - LANÇAMENTO, ADENSAMENTO E ACABAMENTO. AF_01/2024 | m³ | 468.1 | 678.4 | 817.47 | 382657.71 | 1.334%
Local |  |  | Descrição | Fórmula |  |  |  | Quantidade
|  |  | QUIMIOTERAPIA | 468,1 |  |  |  | 468.1
4.5 |  |  | IMPERMEABILIZAÇÃO E REATERRO |  | 1 |  | 630982.54 | 630982.54 | 2.2%
4.5.1 | 98557 | SINAPI | IMPERMEABILIZAÇÃO DE SUPERFÍCIE COM EMULSÃO ASFÁLTICA, 2 DEMÃOS. AF_09/2023 | m² | 5663.77 | 42.89 | 51.68 | 292703.63 | 1.021%
Local |  |  | Descrição | Fórmula |  |  |  | Quantidade
|  |  | VIGAS BALDRAME E PILARES DA FUNDAÇÃO | 5663,77 |  |  |  | 5663.77
4.5.2 | 94319 | SINAPI | ATERRO MANUAL DE VALAS COM SOLO ARGILO-ARENOSO. AF_08/2023 | m³ | 3638.19 | 77.16 | 92.98 | 338278.91 | 1.179%
Local |  |  | Descrição | Fórmula |  |  |  | Quantidade
|  |  | SAPATAS | 2685,68 |  |  |  | 2685.68
|  |  | VIGAS BALDRAME | 952,51 |  |  |  | 952.51
5 |  |  | SUPERESTRUTURA |  | 1 |  | 3707385.07 | 3707385.07 | 12.93%
5.1 |  |  | ARMAÇÃO |  | 1 |  | 1570194.08 | 1570194.08 | 5.474%
5.1.1 | 92760 | SINAPI | ARMAÇÃO DE PILAR OU VIGA DE ESTRUTURA CONVENCIONAL DE CONCRETO ARMADO UTILIZANDO AÇO CA-50 DE 6,3 MM - MONTAGEM. AF_06/2022 | KG | 1656.7 | 13.82 | 16.65 | 27584.06 | 0.09617%
Local |  |  | Descrição | Fórmula |  |  |  | Quantidade
|  |  | AMBULATÓRIO - VIGA | 877,9 |  |  |  | 877.9
|  |  | AMBULATÓRIO - PILAR | 127,6 |  |  |  | 127.6
|  |  | QUIMIOTERAPIA - VIGA | 651,2 |  |  |  | 651.2
5.1.2 | 92761 | SINAPI | ARMAÇÃO DE PILAR OU VIGA DE ESTRUTURA CONVENCIONAL DE CONCRETO ARMADO UTILIZANDO AÇO CA-50 DE 8,0 MM - MONTAGEM. AF_06/2022 | KG | 7957.8 | 13.08 | 15.76 | 125414.93 | 0.4373%
Local |  |  | Descrição | Fórmula |  |  |  | Quantidade
|  |  | AMBULATÓRIO - VIGA | 4.736,8 |  |  |  | 4736.8
|  |  | AMBULATÓRIO - PILAR | 7,2 |  |  |  | 7.2
|  |  | QUIMIOTERAPIA - VIGA | 3.213,8 |  |  |  | 3213.8
5.1.3 | 92762 | SINAPI | ARMAÇÃO DE PILAR OU VIGA DE ESTRUTURA CONVENCIONAL DE CONCRETO ARMADO UTILIZANDO AÇO CA-50 DE 10,0 MM - MONTAGEM. AF_06/2022 | KG | 22241.5 | 11.71 | 14.11 | 313827.57 | 1.094%
Local |  |  | Descrição | Fórmula |  |  |  | Quantidade
|  |  | AMBULATÓRIO - VIGA | 10.038,1 |  |  |  | 10038.1
|  |  | AMBULATÓRIO - PILAR | 5.551,8 |  |  |  | 5551.8
|  |  | QUIMIOTERAPIA - VIGA | 5.686,7 |  |  |  | 5686.7
|  |  | QUIMIOTERAPIA - PILAR | 964,9 |  |  |  | 964.9
5.1.4 | 92763 | SINAPI | ARMAÇÃO DE PILAR OU VIGA DE ESTRUTURA CONVENCIONAL DE CONCRETO ARMADO UTILIZANDO AÇO CA-50 DE 12,5 MM - MONTAGEM. AF_06/2022 | KG | 3509.5 | 9.86 | 11.88 | 41692.86 | 0.1454%
Local |  |  | Descrição | Fórmula |  |  |  | Quantidade
|  |  | AMBULATÓRIO - VIGA | 2.446,5 |  |  |  | 2446.5
|  |  | AMBULATÓRIO - PILAR | 611,5 |  |  |  | 611.5
|  |  | QUIMIOTERAPIA - VIGA | 350,0 |  |  |  | 350
|  |  | QUIMIOTERAPIA - PILAR | 101,5 |  |  |  | 101.5
5.1.5 | 92764 | SINAPI | ARMAÇÃO DE PILAR OU VIGA DE ESTRUTURA CONVENCIONAL DE CONCRETO ARMADO UTILIZANDO AÇO CA-50 DE 16,0 MM - MONTAGEM. AF_06/2022 | KG | 2815.9 | 9.56 | 11.52 | 32439.17 | 0.1131%
Local |  |  | Descrição | Fórmula |  |  |  | Quantidade
|  |  | AMBULATÓRIO - VIGA | 1.655,5 |  |  |  | 1655.5
|  |  | AMBULATÓRIO - PILAR | 668,4 |  |  |  | 668.4
|  |  | QUIMIOTERAPIA - VIGA | 373,2 |  |  |  | 373.2
|  |  | QUIMIOTERAPIA - PILAR | 118,8 |  |  |  | 118.8
5.1.6 | 92765 | SINAPI | ARMAÇÃO DE PILAR OU VIGA DE ESTRUTURA CONVENCIONAL DE CONCRETO ARMADO UTILIZANDO AÇO CA-50 DE 20,0 MM - MONTAGEM. AF_06/2022 | KG | 569.9 | 10.92 | 13.16 | 7499.88 | 0.02615%
Local |  |  | Descrição | Fórmula |  |  |  | Quantidade
|  |  | AMBULATÓRIO - VIGA | 424,2 |  |  |  | 424.2
|  |  | AMBULATÓRIO - PILAR | 76,8 |  |  |  | 76.8
|  |  | QUIMIOTERAPIA - VIGA | 68,9 |  |  |  | 68.9
5.1.7 | 92759 | SINAPI | ARMAÇÃO DE PILAR OU VIGA DE ESTRUTURA CONVENCIONAL DE CONCRETO ARMADO UTILIZANDO AÇO CA-60 DE 5,0 MM - MONTAGEM. AF_06/2022 | KG | 10177.2 | 14.5 | 17.47 | 177795.68 | 0.6199%
Local |  |  | Descrição | Fórmula |  |  |  | Quantidade
|  |  | AMBULATÓRIO - VIGA | 5.108,1 |  |  |  | 5108.1
|  |  | AMBULATÓRIO - PILAR | 2.814,1 |  |  |  | 2814.1
|  |  | QUIMIOTERAPIA - VIGA | 1.757,4 |  |  |  | 1757.4
|  |  | QUIMIOTERAPIA - PILAR | 497,6 |  |  |  | 497.6
5.1.8 | 92769 | SINAPI | ARMAÇÃO DE LAJE DE ESTRUTURA CONVENCIONAL DE CONCRETO ARMADO UTILIZANDO AÇO CA-50 DE 6,3 MM - MONTAGEM. AF_06/2022 | KG | 9355.1 | 13.33 | 16.06 | 150242.91 | 0.5238%
Local |  |  | Descrição | Fórmula |  |  |  | Quantidade
|  |  | AMBULATÓRIO | 8.032,9 |  |  |  | 8032.9
|  |  | QUIMIOTERAPIA | 1.322,2 |  |  |  | 1322.2
5.1.9 | 92770 | SINAPI | ARMAÇÃO DE LAJE DE ESTRUTURA CONVENCIONAL DE CONCRETO ARMADO UTILIZANDO AÇO CA-50 DE 8,0 MM - MONTAGEM. AF_06/2022 | KG | 19352.4 | 12.62 | 15.21 | 294350 | 1.026%
Local |  |  | Descrição | Fórmula |  |  |  | Quantidade
|  |  | AMBULATÓRIO | 15.954,2 |  |  |  | 15954.2
|  |  | QUIMIOTERAPIA | 3.398,2 |  |  |  | 3398.2
5.1.10 | 92771 | SINAPI | ARMAÇÃO DE LAJE DE ESTRUTURA CONVENCIONAL DE CONCRETO ARMADO UTILIZANDO AÇO CA-50 DE 10,0 MM - MONTAGEM. AF_06/2022 | KG | 16260.9 | 11.27 | 13.58 | 220823.02 | 0.7699%
Local |  |  | Descrição | Fórmula |  |  |  | Quantidade
|  |  | AMBULATÓRIO | 13.489,9 |  |  |  | 13489.9
|  |  | QUIMIOTERAPIA | 2.771,0 |  |  |  | 2771
5.1.11 | 92772 | SINAPI | ARMAÇÃO DE LAJE DE ESTRUTURA CONVENCIONAL DE CONCRETO ARMADO UTILIZANDO AÇO CA-50 DE 12,5 MM - MONTAGEM. AF_06/2022 | KG | 7058.4 | 9.47 | 11.41 | 80536.34 | 0.2808%
Local |  |  | Descrição | Fórmula |  |  |  | Quantidade
|  |  | AMBULATÓRIO | 6.509,1 |  |  |  | 6509.1
|  |  | QUIMIOTERAPIA | 549,3 |  |  |  | 549.3
5.1.12 | 92773 | SINAPI | ARMAÇÃO DE LAJE DE ESTRUTURA CONVENCIONAL DE CONCRETO ARMADO UTILIZANDO AÇO CA-50 DE 16,0 MM - MONTAGEM. AF_06/2022 | KG | 6928 | 9.29 | 11.19 | 77524.32 | 0.2703%
Local |  |  | Descrição | Fórmula |  |  |  | Quantidade
|  |  | AMBULATÓRIO | 6.411,0 |  |  |  | 6411
|  |  | QUIMIOTERAPIA | 517,0 |  |  |  | 517
5.1.13 | 95944 | SINAPI | ARMAÇÃO DE ESCADA, DE UMA ESTRUTURA CONVENCIONAL DE CONCRETO ARMADO UTILIZANDO AÇO CA-50 DE 6,3 MM - MONTAGEM. AF_11/2020 | KG | 6.7 | 20.26 | 24.41 | 163.55 | 0.0005702%
Local |  |  | Descrição | Fórmula |  |  |  | Quantidade
|  |  | AMBULATÓRIO | 6,7 |  |  |  | 6.7
5.1.14 | 95945 | SINAPI | ARMAÇÃO DE ESCADA, DE UMA ESTRUTURA CONVENCIONAL DE CONCRETO ARMADO UTILIZANDO AÇO CA-50 DE 8,0 MM - MONTAGEM. AF_11/2020 | KG | 16.3 | 16.6 | 20 | 326 | 0.001137%
Local |  |  | Descrição | Fórmula |  |  |  | Quantidade
|  |  | AMBULATÓRIO | 16,3 |  |  |  | 16.3
5.1.15 | 95946 | SINAPI | ARMAÇÃO DE ESCADA, DE UMA ESTRUTURA CONVENCIONAL DE CONCRETO ARMADO UTILIZANDO AÇO CA-50 DE 10,0 MM - MONTAGEM. AF_11/2020 | KG | 337.8 | 13.31 | 16.04 | 5418.31 | 0.01889%
Local |  |  | Descrição | Fórmula |  |  |  | Quantidade
|  |  | AMBULATÓRIO | 337,8 |  |  |  | 337.8
5.1.16 | 95947 | SINAPI | ARMAÇÃO DE ESCADA, DE UMA ESTRUTURA CONVENCIONAL DE CONCRETO ARMADO UTILIZANDO AÇO CA-50 DE 12,5 MM - MONTAGEM. AF_11/2020 | KG | 458.4 | 10.32 | 12.44 | 5702.5 | 0.01988%
Local |  |  | Descrição | Fórmula |  |  |  | Quantidade
|  |  | AMBULATÓRIO | 458,4 |  |  |  | 458.4
5.1.17 | 95948 | SINAPI | ARMAÇÃO DE ESCADA, DE UMA ESTRUTURA CONVENCIONAL DE CONCRETO ARMADO UTILIZANDO AÇO CA-50 DE 16,0 MM - MONTAGEM. AF_11/2020 | KG | 801.9 | 9.16 | 11.04 | 8852.98 | 0.03087%
Local |  |  | Descrição | Fórmula |  |  |  | Quantidade
|  |  | AMBULATÓRIO | 801,9 |  |  |  | 801.9
5.2 |  |  | FÔRMA |  | 1 |  | 1096109.93 | 1096109.93 | 3.822%
5.2.1 | 92468 | SINAPI | MONTAGEM E DESMONTAGEM DE FÔRMA DE VIGA, ESCORAMENTO METÁLICO, PÉ-DIREITO SIMPLES, EM CHAPA DE MADEIRA PLASTIFICADA, 10 UTILIZAÇÕES. AF_09/2020 | m² | 3722.3 | 119.55 | 144.06 | 536234.54 | 1.87%
Local |  |  | Descrição | Fórmula |  |  |  | Quantidade
|  |  | AMBULATÓRIO | 3.047,1 |  |  |  | 3047.1
|  |  | QUIMIOTERAPIA | 675,2 |  |  |  | 675.2
5.2.2 | 92423 | SINAPI | MONTAGEM E DESMONTAGEM DE FÔRMA DE PILARES RETANGULARES E ESTRUTURAS SIMILARES, PÉ-DIREITO SIMPLES, EM CHAPA DE MADEIRA COMPENSADA RESINADA, 6 UTILIZAÇÕES. AF_09/2020 | m² | 1870.7 | 75.01 | 90.39 | 169092.57 | 0.5895%
Local |  |  | Descrição | Fórmula |  |  |  | Quantidade
|  |  | AMBULATÓRIO | 1.563,3 |  |  |  | 1563.3
|  |  | QUIMIOTERAPIA | 307,4 |  |  |  | 307.4
5.2.3 | 102040 | SINAPI | MONTAGEM E DESMONTAGEM DE FÔRMA PARA ESCADAS, COM 1 LANCE E LAJE PLANA, EM MADEIRA SERRADA, 2 UTILIZAÇÕES. AF_11/2020 | m² | 81.8 | 424.02 | 510.94 | 41794.89 | 0.1457%
Local |  |  | Descrição | Fórmula |  |  |  | Quantidade
|  |  | AMBULATÓRIO | 81,8 |  |  |  | 81.8
5.2.4 | 103761 | SINAPI | MONTAGEM E DESMONTAGEM DE FÔRMA DE LAJE MACIÇA, PÉ-DIREITO SIMPLES, EM CHAPA DE MADEIRA COMPENSADA RESINADA E CIMBRAMENTO DE MADEIRA, 4 UTILIZAÇÕES. AF_03/2022 | m² | 3664.3 | 79.04 | 95.24 | 348987.93 | 1.217%
Local |  |  | Descrição | Fórmula |  |  |  | Quantidade
|  |  | AMBULATÓRIO | 3.049,8 |  |  |  | 3049.8
|  |  | QUIMIOTERAPIA | 614,5 |  |  |  | 614.5
5.3 |  |  | CONCRETAGEM |  | 1 |  | 1041081.06 | 1041081.06 | 3.63%
5.3.1 | 00002539 | Próprio | CONCRETAGEM DE VIGAS E LAJES, FCK=35 MPA, PARA LAJES MACIÇAS OU NERVURADAS COM USO DE BOMBA - LANÇAMENTO, ADENSAMENTO E ACABAMENTO. | m³ | 1193.2 | 647.3 | 780 | 930696 | 3.245%
Local |  |  | Descrição | Fórmula |  |  |  | Quantidade
|  |  | AMBULATÓRIO - VIGA | 325,8 |  |  |  | 325.8
|  |  | AMBULATÓRIO - LAJE | 638,9 |  |  |  | 638.9
|  |  | QUIMIOTERAPIA - VIGA | 136,3 |  |  |  | 136.3
|  |  | QUIMIOTERAPIA - LAJE | 92,2 |  |  |  | 92.2
5.3.2 | 00000513 | Próprio | CONCRETAGEM DE PILARES, FCK = 35 MPA, COM USO DE BOMBA - LANÇAMENTO, ADENSAMENTO E ACABAMENTO. | M³ | 127.7 | 646.77 | 779.36 | 99524.27 | 0.347%
Local |  |  | Descrição | Fórmula |  |  |  | Quantidade
|  |  | AMBULATÓRIO | 108,7 |  |  |  | 108.7
|  |  | QUIMIOTERAPIA | 19,0 |  |  |  | 19
5.3.3 | 00000884 | Próprio | CONCRETAGEM DE ESCADAS, FCK=35 MPA, COM USO DE BOMBA - LANÇAMENTO, ADENSAMENTO E ACABAMENTO | m³ | 12.7 | 709.69 | 855.18 | 10860.79 | 0.03787%
Local |  |  | Descrição | Fórmula |  |  |  | Quantidade
|  |  | AMBULATÓRIO | 12,7 |  |  |  | 12.7
6 |  |  | PISOS E REVESTIMENTOS |  | 1 |  | 5089447.24 | 5089447.24 | 17.74%
6.1 | 98682 | SINAPI | PISO CIMENTADO, TRAÇO 1:3 (CIMENTO E AREIA), ACABAMENTO RÚSTICO, ESPESSURA 3,0 CM, PREPARO MECÂNICO DA ARGAMASSA. AF_09/2020 | m² | 1206.07 | 43.55 | 52.48 | 63294.55 | 0.2207%
Local |  |  | Descrição | Fórmula |  |  |  | Quantidade
|  |  | QUIMIOTERAPIA | 716,17 |  |  |  | 716.17
|  |  | CENTRO DE PARTO NORMAL | 87,56 |  |  |  | 87.56
|  |  | CENTRO CIRÚRGICO OBSTÉTRICO | 74,17 |  |  |  | 74.17
|  |  | DEMAIS ÁREAS | 0 |  |  |  | 0
|  |  | CME | 328,17 |  |  |  | 328.17
6.2 | 00002820 | Próprio | PISO EM MANTA VINÍLICA HOMOGÊNEA (INCLUSO RODAPÉ E REGULARIZAÇÃO DA BASE) | m² | 3116.31 | 305.4 | 368.01 | 1146833.24 | 3.998%
Local |  |  | Descrição | Fórmula |  |  |  | Quantidade
|  |  | QUIMIOTERAPIA | 716,17+332,97 |  |  |  | 1049.14
|  |  | CENTRO DE PARTO NORMAL | 278,51+163,65 |  |  |  | 442.16
|  |  | CENTRO CIRÚRGICO OBSTÉTRICO | 381,90 |  |  |  | 381.9
|  |  | AMBULATÓRIO PEDIATRIA | 1243,11 |  |  |  | 1243.11
|  |  | DEMAIS ÁREAS | 0 |  |  |  | 0
6.3 | 00000618 | Próprio | PISO CONDUTIVO EM MANTA VINÍLICA HOMOGÊNEA (INCLUSO RODAPÉ E REGULARIZAÇÃO DA BASE) | m² | 2806.92 | 514.46 | 619.92 | 1740065.85 | 6.067%
Local |  |  | Descrição | Fórmula |  |  |  | Quantidade
|  |  | QUIMIOTERAPIA | 716,17+332,97 |  |  |  | 1049.14
|  |  | CENTRO DE PARTO NORMAL | 278,51+163,65 |  |  |  | 442.16
|  |  | CENTRO CIRÚRGICO OBSTÉTRICO | 72,51 |  |  |  | 72.51
|  |  | AMBULATÓRIO PEDIATRIA | 1243,11 |  |  |  | 1243.11
|  |  | DEMAIS ÁREAS | 0 |  |  |  | 0
6.4 | 00002054 | Próprio | Copia da ORSE (10991) - Revestimento cerâmico para piso ou parede, 46 x 46 cm, pei 5, Incenor, comum branco, anti-derrapante, retificado, ref.62650 ou similar, aplicada c/ argamassa ind. ac-ii, rejunte acrílico, exceto regularização de base/emboço | m² | 3492.054 | 63 | 75.92 | 265116.74 | 0.9243%
Local |  |  | Descrição | Fórmula |  |  |  | Quantidade
|  |  | QUIMIOTERAPIA | 76,46+393,78 |  |  |  | 470.24
|  |  | CENTRO DE PARTO NORMAL | 87,56+299,024+29,41 |  |  |  | 415.994
|  |  | CENTRO CIRÚRGICO OBSTÉTRICO | 74,17+286,26 |  |  |  | 360.43
|  |  | AMBULATÓRIO PEDIATRIA | 329,83+1137,75+336,41 |  |  |  | 1803.99
|  |  | DEMAIS ÁREAS | 0 |  |  |  | 0
|  |  | CME | 119,14+66,56+255,70 |  |  |  | 441.4
6.5 | 87251 | SINAPI | REVESTIMENTO CERÂMICO PARA PISO COM PLACAS TIPO ESMALTADA DE DIMENSÕES 45X45 CM APLICADA EM AMBIENTES DE ÁREA MAIOR QUE 10 M2. AF_02/2023_PE | m² | 245.66 | 53.74 | 64.76 | 15908.94 | 0.05547%
Local |  |  | Descrição | Fórmula |  |  |  | Quantidade
|  |  | QUIMIOTERAPIA | 135,66 |  |  |  | 135.66
|  |  | DEMAIS ÁREAS | 110 |  |  |  | 110
|  |  | DEMAIS ÁREAS | 0 |  |  |  | 0
6.6 | 00000993 | Próprio | APLICAÇÃO MANUAL DE PINTURA EPÓXI, INCLUSIVE EMASSAMENTO | m² | 5907.88 | 89.24 | 107.53 | 635274.34 | 2.215%
Local |  |  | Descrição | Fórmula |  |  |  | Quantidade
|  |  | QUIMIOTERAPIA | 281,77+29,65+261,52 |  |  |  | 572.94
|  |  | CENTRO DE PARTO NORMAL | 249,37+101,30 |  |  |  | 350.67
|  |  | CENTRO CIRÚRGICO OBSTÉTRICO | 791,18 |  |  |  | 791.18
|  |  | AMBULATÓRIO PEDIATRIA | 1510,27+2549,82 |  |  |  | 4060.09
|  |  | DEMAIS ÁREAS | 0 |  |  |  | 0
|  |  | CME | 133 |  |  |  | 133
6.7 | 00002579 | Próprio | APLICAÇÃO EM PAREDE DE REVESTIMENTO PORCELANATO 80X80 - FORNECIMENTO E INSTALAÇÃO | m² | 1113.48 | 178.63 | 215.25 | 239676.57 | 0.8356%
Local |  |  | Descrição | Fórmula |  |  |  | Quantidade
|  |  | QUIMIOTERAPIA | 203,72 |  |  |  | 203.72
|  |  | CENTRO DE PARTO NORMAL | 93,41+70,50+8,96+46,47 |  |  |  | 219.34
|  |  | AMBULATÓRIO PEDIATRIA | 690,42 |  |  |  | 690.42
|  |  | DEMAIS ÁREAS | 0 |  |  |  | 0
6.8 | 00000989 | Próprio | REVESTIMENTO CERÂMICO 10X10CM, INCLUSIVE REJUNTE - FORNECIMENTO E ASSENTAMENTO | m² | 1711.43 | 63.94 | 77.05 | 131865.68 | 0.4597%
Local |  |  | Descrição | Fórmula |  |  |  | Quantidade
|  |  | QUIMIOTERAPIA | 331,62+8,79 |  |  |  | 340.41
|  |  | DEMAIS ÁREAS | 0 |  |  |  | 0
|  |  | AMBULATÓRIO PEDIATRIA | 1368,14+2,88 |  |  |  | 1371.02
6.9 | FNDE 193 | Próprio | EMASSAMENTO DE PAREDES COM MASSA ACRÍLICA, DUAS DEMÃOS, ÁREAS MOLHADAS | M² | 7767.26 | 15.91 | 19.17 | 148898.37 | 0.5191%
Local |  |  | Descrição | Fórmula |  |  |  | Quantidade
|  |  | CENTRO DE PARTO NORMAL | 70+238+207,73 |  |  |  | 515.73
|  |  | CENTRO CIRÚRGICO OBSTÉTRICO | 163,55 |  |  |  | 163.55
|  |  | CME | 586,45+133 |  |  |  | 719.45
|  |  | QUIMIOTERAPIA | 281,77+1027,09+29,65+261,52 |  |  |  | 1600.03
|  |  | AMBULATÓRIO | 1667,65+2385,28+715,57 |  |  |  | 4768.5
|  |  | DEMAIS ÁREAS | 0 |  |  |  | 0
6.10 | 88489 | SINAPI | PINTURA LÁTEX ACRÍLICA PREMIUM, APLICAÇÃO MANUAL EM PAREDES, DUAS DEMÃOS. AF_04/2023 | m² | 679.28 | 13.14 | 15.83 | 10753 | 0.03749%
Local |  |  | Descrição | Fórmula |  |  |  | Quantidade
|  |  | CENTRO DE PARTO NORMAL | 70+238+207,73 |  |  |  | 515.73
|  |  | CENTRO CIRÚRGICO OBSTÉTRICO | 163,55 |  |  |  | 163.55
|  |  | DEMAIS ÁREAS | 0 |  |  |  | 0
6.11 | 104162 | SINAPI | PISO EM GRANILITE, MARMORITE OU GRANITINA EM AMBIENTES INTERNOS, COM ESPESSURA DE 8 MM, INCLUSO MISTURA EM BETONEIRA, COLOCAÇÃO DAS JUNTAS, APLICAÇÃO DO PISO, 4 POLIMENTOS COM POLITRIZ, ESTUCAMENTO, SELADOR E CERA. AF_06/2022 | m² | 1382.33 | 94.56 | 113.94 | 157502.68 | 0.5491%
Local |  |  | Descrição | Fórmula |  |  |  | Quantidade
|  |  | CENTRO DE PARTO NORMAL | 24,63 |  |  |  | 24.63
|  |  | AMBULATÓRIO PEDIATRIA | 1357,70 |  |  |  | 1357.7
|  |  | DEMAIS ÁREAS | 0 |  |  |  | 0
6.12 | 00001013 | Próprio | POLIMENTO DE PISO EM GRANILITE | m² | 116.32 | 19.66 | 23.69 | 2755.62 | 0.009607%
Local |  |  | Descrição | Fórmula |  |  |  | Quantidade
|  |  | CENTRO DE PARTO NORMAL | 2*58,16 |  |  |  | 116.32
|  |  | DEMAIS ÁREAS | 0 |  |  |  | 0
6.13 | 00000665 | Próprio | PROTETOR DE PAREDE (BATE-MACA), TIPO CORRIMAO, COM LARGURA DE A PROXIMADAMENTE 14CM, VINIL DE ALTO IMPACTO,A NTICHAMA E LAVAVEL, ACABAMENTO TEXTURIZADO, REFORCOS EM NEOPRENE E FIXADO COM SUPORTES DE ALUMINIO RESISTENTES. FORNECIMENTO E COLOCACAO | M | 526.54 | 247.3 | 298 | 156908.92 | 0.5471%
Local |  |  | Descrição | Fórmula |  |  |  | Quantidade
|  |  | QUIMIOTERAPIA | 36,33+112,42 |  |  |  | 148.75
|  |  | CENTRO DE PARTO NORMAL | 66,79+30,23 |  |  |  | 97.02
|  |  | AMBULATÓRIO | 280,77 |  |  |  | 280.77
|  |  | DEMAIS ÁREAS | 0 |  |  |  | 0
6.14 | 00002665 | Próprio | PROTETOR DE QUINA - CANTONEIRA EM PVC RÍGIDO - FORNECIMENTO E INSTALAÇÃO | M | 183 | 11.26 | 13.57 | 2483.31 | 0.008658%
Local |  |  | Descrição | Fórmula |  |  |  | Quantidade
|  |  | QUIMIOTERAPIA | 84*1,5 |  |  |  | 126
|  |  | CENTRO CIRÚRGICO OBSTÉTRICO | 57 |  |  |  | 57
|  |  | DEMAIS ÁREAS | 0 |  |  |  | 0
6.15 | 93679 | SINAPI | EXECUÇÃO DE PASSEIO EM PISO INTERTRAVADO, COM BLOCO RETANGULAR COLORIDO DE 20 X 10 CM, ESPESSURA 6 CM. AF_10/2022 | m² | 412.74 | 81.61 | 98.34 | 40588.85 | 0.1415%
Local |  |  | Descrição | Fórmula |  |  |  | Quantidade
|  |  | AMBULATÓRIO PEDIATRIA | 412,74 |  |  |  | 412.74
|  |  | DEMAIS ÁREAS | 0 |  |  |  | 0
6.16 | 101852 | SINAPI | REASSENTAMENTO DE PARALELEPÍPEDOS, REJUNTAMENTO COM ARGAMASSA, COM REAPROVEITAMENTO DOS PARALELEPÍPEDOS - INCLUSO RETIRADA E COLOCAÇÃO DO MATERIAL. AF_12/2020 | m² | 492.92 | 76.38 | 92.04 | 45368.36 | 0.1582%
Local |  |  | Descrição | Fórmula |  |  |  | Quantidade
|  |  | AMBULATÓRIO PEDIATRIA | 291,76+201,16 |  |  |  | 492.92
6.17 | 00002851 | Próprio | Carpete colado sobre cimentado, plastificado, c/ adesivo base pva, exclusive cimentado | m² | 198.85 | 211.32 | 254.64 | 50635.16 | 0.1765%
Local |  |  | Descrição | Fórmula |  |  |  | Quantidade
|  |  | AMBULATÓRIO PEDIATRIA | 163,46+6,58+28,81 |  |  |  | 198.85
|  |  | DEMAIS ÁREAS | 0 |  |  |  | 0
6.18 | 00002206 | Próprio | RODAPÉPARA PISO VINÍLICO ALTURA 12CM. AF_09/2020 | M | 1676.278 | 116.6 | 140.5 | 235517.06 | 0.8211%
Local |  |  | Descrição | Fórmula |  |  |  | Quantidade
|  |  | AMBULATÓRIO PEDIATRIA | 820,02+856,258 |  |  |  | 1676.278
|  |  | DEMAIS ÁREAS | 0 |  |  |  | 0
7 |  |  | PAREDES |  | 1 |  | 1885753.02 | 1885753.02 | 6.575%
7.1 | 103328 | SINAPI | ALVENARIA DE VEDAÇÃO DE BLOCOS CERÂMICOS FURADOS NA HORIZONTAL DE 9X19X19 CM (ESPESSURA 9 CM) E ARGAMASSA DE ASSENTAMENTO COM PREPARO EM BETONEIRA. AF_12/2021 | m² | 6085.61 | 86.59 | 104.34 | 634972.55 | 2.214%
Local |  |  | Descrição | Fórmula |  |  |  | Quantidade
|  |  | QUIMIOTERAPIA | 1294,91 |  |  |  | 1294.91
|  |  | CENTRO DE PARTO NORMAL | 549,65+2,99*2 |  |  |  | 555.63
|  |  | CENTRO CIRÚRGICO OBSTÉTRICO | 388,23+4,86+2,75+2*37,96 |  |  |  | 471.76
|  |  | AMBULATÓRIO PEDIATRIA | 2387,38+939,23 |  |  |  | 3326.61
|  |  | CME | 436,70 |  |  |  | 436.7
7.2 | 87905 | SINAPI | CHAPISCO APLICADO EM ALVENARIA (COM PRESENÇA DE VÃOS) E ESTRUTURAS DE CONCRETO DE FACHADA, COM COLHER DE PEDREIRO. ARGAMASSA TRAÇO 1:3 COM PREPARO EM BETONEIRA 400L. AF_10/2022 | m² | 12171.22 | 7.73 | 9.31 | 113314.06 | 0.3951%
Local |  |  | Descrição | Fórmula |  |  |  | Quantidade
|  |  | QUIMIOTERAPIA | 1294,91*2 |  |  |  | 2589.82
|  |  | CENTRO DE PARTO NORMAL | (549,65+2,99*2)*2 |  |  |  | 1111.26
|  |  | CENTRO CIRÚRGICO OBSTÉTRICO | (388,23+4,86+2,75+2*37,96)*2 |  |  |  | 943.52
|  |  | AMBULATÓRIO PEDIATRIA | (2387,38+939,23)*2 |  |  |  | 6653.22
|  |  | CME | 436,70*2 |  |  |  | 873.4
7.3 | 104959 | SINAPI | MASSA ÚNICA, EM ARGAMASSA TRAÇO 1:2:8 PREPARO MANUAL, APLICADA MANUALMENTE EM PAREDES INTERNAS DE AMBIENTES COM ÁREA MAIOR QUE 10M², E = 10MM, COM TALISCAS. AF_03/2024 | m² | 12171.22 | 26 | 31.33 | 381324.32 | 1.329%
Local |  |  | Descrição | Fórmula |  |  |  | Quantidade
|  |  | QUIMIOTERAPIA | 1294,91*2 |  |  |  | 2589.82
|  |  | CENTRO DE PARTO NORMAL | (549,65+2,99*2)*2 |  |  |  | 1111.26
|  |  | CENTRO CIRÚRGICO OBSTÉTRICO | (388,23+4,86+2,75+2*37,96)*2 |  |  |  | 943.52
|  |  | AMBULATÓRIO PEDIATRIA | (2387,38+939,23)*2 |  |  |  | 6653.22
|  |  | CME | 436,70*2 |  |  |  | 873.4
7.4 | 96369 | SINAPI | PAREDE COM SISTEMA EM CHAPAS DE GESSO PARA DRYWALL, USO INTERNO, COM DUAS FACES DUPLAS E ESTRUTURA METÁLICA COM GUIAS DUPLAS PARA PAREDES COM ÁREA LÍQUIDA MAIOR OU IGUAL A 6 M2, COM VÃOS. AF_07/2023_PS | m² | 857.815 | 183.07 | 220.6 | 189233.99 | 0.6598%
Local |  |  | Descrição | Fórmula |  |  |  | Quantidade
|  |  | AMBULATÓRIO PEDIATRIA | 857,815 |  |  |  | 857.815
|  |  | DEMAIS ÁREAS | 0 |  |  |  | 0
7.5 | 00002259 | Próprio | PLACAS ACÚSTICAS EM FIBRA MINERAL INCOMBUSTÍVEL COM ACABAMENTO NA COR BRANCA, MODELO: SONEX ACOUSTIC -LINHA FINETTA, NAS DIMENSÕES 0,625x0,625m OU SIMILAR | M² | 171 | 2713.47 | 3269.73 | 559123.83 | 1.949%
Local |  |  | Descrição | Fórmula |  |  |  | Quantidade
|  |  | AMBULATÓRIO PEDIATRIA | 126,84+44,16 |  |  |  | 171
7.6 | 101161 | SINAPI | ALVENARIA DE VEDAÇÃO COM ELEMENTO VAZADO DE CONCRETO (COBOGÓ) DE 7X50X50CM E ARGAMASSA DE ASSENTAMENTO COM PREPARO EM BETONEIRA. AF_05/2020 | m² | 29.58 | 218.39 | 263.16 | 7784.27 | 0.02714%
Local |  |  | Descrição | Fórmula |  |  |  | Quantidade
|  |  | AMBULATÓRIO PEDIATRIA | 29,58 |  |  |  | 29.58
8 |  |  | PORTAS E ESQUADRIAS |  | 1 |  | 917669.65 | 917669.65 | 3.199%
8.1 | 00002637 | Próprio | JANELAS EM ALUMÍNIO ANODIZADO COM VIDROS DE 8MM DE ESPESSURA | m² | 265.72 | 971.22 | 1170.32 | 310977.43 | 1.084%
Local |  |  | Descrição | Fórmula |  |  |  | Quantidade
|  |  | QUIMIOTERAPIA | 44,61 |  |  |  | 44.61
|  |  | CENTRO CIRÚRGICO OBSTÉTRICO | 1,32 |  |  |  | 1.32
|  |  | 9450,00 | 219,79 |  |  |  | 219.79
|  |  | DEMAIS ÁREAS | 0 |  |  |  | 0
8.2 | 00001004 | Próprio | PORTA SEMI-OCA INTERNA COM REVESTIMENTO EM LAMINADO MELÂMINICO ALTA PRESSÃO NA COR BRANCA COM FAIXA DE h=0,20 M NA COR AZUL l122 MEDITERRANEÉ, COM DOBRADIÇAS LA FONTE OU SIMILAR COM CHAVE PARA LADO INTERNO DE LATÃO CROMADO E GRADES PINTADAS EM ESMALTE SINTÉTICO BRANCO PM80 - 0,80 M X 2,10 M - 1 FOLHA GIRO 90º | UN | 26 | 1404.63 | 1692.58 | 44007.08 | 0.1534%
Local |  |  | Descrição | Fórmula |  |  |  | Quantidade
|  |  | CENTRO DE PARTO NORMAL | 6 |  |  |  | 6
|  |  | CENTRO CIRÚRGICO OBSTÉTRICO | 6+1 |  |  |  | 7
|  |  | AMBULATÓRIO PEDIATRIA | 2 |  |  |  | 2
|  |  | DEMAIS ÁREAS | 0 |  |  |  | 0
|  |  | CME | 11 |  |  |  | 11
8.3 | 00001006 | Próprio | PORTA SEMI-OCA INTERNA COM REVESTIMENTO EM LAMINADO MELÂMINICO ALTA PRESSÃO NA COR BRANCA COM FAIXA DE h=0,20 M NA COR AZUL l122 MEDITERRANEÉ, COM DOBRADIÇAS LA FONTE OU SIMILAR COM CHAVE PARA LADO INTERNO DE LATÃO CROMADO E GRADES PINTADAS EM ESMALTE SINTÉTICO BRANCO PM90A - 0,90 M X 2,10 M - COM PUXADOR EM AÇO HORIZONTAL EM AÇO INOX Ø 35MM DECA OU SIMILAR | UN | 108 | 1507.53 | 1816.57 | 196189.56 | 0.684%
Local |  |  | Descrição | Fórmula |  |  |  | Quantidade
|  |  | QUIMIOTERAPIA | 28+3+9 |  |  |  | 40
|  |  | CENTRO DE PARTO NORMAL | 12+5 |  |  |  | 17
|  |  | CENTRO CIRÚRGICO OBSTÉTRICO | 9+1 |  |  |  | 10
|  |  | AMBULATÓRIO PEDIATRIA | 30+11 |  |  |  | 41
|  |  | DEMAIS ÁREAS | 0 |  |  |  | 0
8.4 | 00002625 | Próprio | KIT DE PORTA-PRONTA DE MADEIRA EM ACABAMENTO MELAMÍNICO BRANCO, FOLHA LEVE OU MÉDIA, 100X210CM, PREENCHIMENTO TOTAL DE ESPUMA EXPANSIVA, ITENS INCLUSOS: DOBRADIÇAS, MONTAGEM E INSTALAÇÃO DO BATENTE, ALAVANCA DE ALTA RESISTÊNCIA E FECHADURA ROSETA EM AÇO CARBONO- FORNECIMENTO E INSTALAÇÃO | UN | 51 | 694.97 | 837.44 | 42709.44 | 0.1489%
Local |  |  | Descrição | Fórmula |  |  |  | Quantidade
|  |  | AMBULATÓRIO PEDIATRIA | 51 |  |  |  | 51
|  |  | DEMAIS ÁREA | 0 |  |  |  | 0
8.5 | 0000296 | Próprio | PORTA SEMI-OCA INTERNA COM REVESTIMENTO EM LAMINADO MELÂMINICO ALTA PRESSÃO NA COR BRANCA COM FAIXA DE h=0,20 M NA COR AZUL ESCURO 411 VINYLSHOCK OU SIMILAR, COM DOBRADIÇAS LA FONTE OU SIMILAR COM CHAVE PARA LADO INTERNO DE LATÃO CROMADO E GRADES PINTADAS EM ESMALTE SINTÉTICO BRANCO PMV120 - 1,20 M X 2,10 M - 2 FOLHAS DE GIRO 90º SENDO UMA COM 0,90M E A OUTRA COM 0,30M, COM VISOR DE 40X60 PERFIL DE ALUMÍNIO COM PINTURA ELETROSTÁTICA NA COR BRANCA E COM VIDRO INCOLOR TRANSPARENTE DE 4MM | UN | 8 | 1887.84 | 2274.85 | 18198.8 | 0.06345%
Local |  |  | Descrição | Fórmula |  |  |  | Quantidade
|  |  | QUIMIOTERAPIA | 2 |  |  |  | 2
|  |  | CENTRO DE PARTO NORMAL | 3 |  |  |  | 3
|  |  | CENTRO CIRÚRGICO OBSTÉTRICO | 1 |  |  |  | 1
|  |  | DEMAIS ÁREAS | 0 |  |  |  | 0
|  |  | CME | 2 |  |  |  | 2
8.6 | 0000301 | Próprio | PORTA SEMI-OCA INTERNA COM REVESTIMENTO EM LAMINADO MELÂMINICO ALTA PRESSÃO NA COR BRANCA COM FAIXA DE h=0,20 M NA COR AZUL ESCURO 411 VINYLSHOCK OU SIMILAR, COM DOBRADIÇAS LA FONTE OU SIMILAR COM CHAVE PARA LADO INTERNO DE LATÃO CROMADO E GRADES PINTADAS EM ESMALTE SINTÉTICO BRANCO PMV120 - 1,60 M X 2,10 M - 2 FOLHAS DE GIRO 90º SENDO UMA COM 0,90M E A OUTRA COM 0,70M, COM VISOR DE 40X60 PERFIL DE ALUMÍNIO COM PINTURA ELETROSTÁTICA NA COR BRANCA E COM VIDRO INCOLOR TRANSPARENTE DE 4MM | UN | 16 | 1909.68 | 2301.16 | 36818.56 | 0.1284%
Local |  |  | Descrição | Fórmula |  |  |  | Quantidade
|  |  | QUIMIOTERAPIA | 3+2 |  |  |  | 5
|  |  | CENTRO DE PARTO NORMAL | 3 |  |  |  | 3
|  |  | CENTRO CIRÚRGICO OBSTÉTRICO | 4+4 |  |  |  | 8
|  |  | DEMAIS ÁREAS | 0 |  |  |  | 0
8.7 | 00002524 | Próprio | PORTA INTERNA CONFORME ESPECIFICAÇÃO (PM) COM ACRÉSCIMO DE VISOR EM VIDRO 4MM TRANSLÚCIDO NAS DIMENSÕES 0.20Mx0.90M; (PMV180VE - 02 FOLHAS VAI-E-VEM 180º - COM VISORES DE 0.20M X 0.90M PERFIL DE ALUMÍNIO COM PINTURA ELETROSTÁTICA NA COR BRANCA E COM VIDRO INCOLOR TRANSPARENTE DE 4MM) | UN | 9 | 3509.36 | 4228.78 | 38059.02 | 0.1327%
Local |  |  | Descrição | Fórmula |  |  |  | Quantidade
|  |  | CENTRO DE PARTO NORMAL | 3 |  |  |  | 3
|  |  | AMBULATÓRIO PEDIATRIA | 6 |  |  |  | 6
|  |  | DEMAIS ÁREAS | 0 |  |  |  | 0
8.8 | 00002641 | Próprio | PORTA DE ABRIR COM MOLA HIDRÁULICA, EM VIDRO TEMPERADO, 90X210 CM, ESPESSURA 10 MM, INCLUSIVE ACESSÓRIOS. | m² | 20.7 | 1115.05 | 1343.64 | 27813.35 | 0.09697%
Local |  |  | Descrição | Fórmula |  |  |  | Quantidade
|  |  | QUIMIOTERAPIA | 2,42+2,97+4,07+9,35 |  |  |  | 18.81
|  |  | CENTRO DE PARTO NORMAL | 1,89 |  |  |  | 1.89
|  |  | DEMAIS ÁREAS | 0 |  |  |  | 0
8.9 | 00002114 | Próprio | PORTA DE ALUMÍNIO DE ABRIR COM LAMBRI, COM GUARNIÇÃO, FIXAÇÃO COM PARAFUSOS, DOBRADIÇAS, FECHADURA E VISOR- FORNECIMENTO E INSTALAÇÃO. | m² | 6.72 | 779.23 | 938.97 | 6309.88 | 0.022%
Local |  |  | Descrição | Fórmula |  |  |  | Quantidade
|  |  | QUIMIOTERAPIA | 6,72 |  |  |  | 6.72
|  |  | DEMAIS ÁREAS | 0 |  |  |  | 0
8.10 | 91341 | SINAPI | PORTA EM ALUMÍNIO DE ABRIR TIPO VENEZIANA COM GUARNIÇÃO, FIXAÇÃO COM PARAFUSOS - FORNECIMENTO E INSTALAÇÃO. AF_12/2019 | m² | 84.55 | 456.17 | 549.68 | 46475.44 | 0.162%
Local |  |  | Descrição | Fórmula |  |  |  | Quantidade
|  |  | CENTRO DE PARTO NORMAL | 3,78 |  |  |  | 3.78
|  |  | CENTRO CIRÚRGICO OBSTÉTRICO | 7,56 |  |  |  | 7.56
|  |  | AMBULATÓRIO PEDIATRIA | 73,21 |  |  |  | 73.21
|  |  | DEMAIS ÁREAS | 0 |  |  |  | 0
8.11 | 00002503 | Próprio | VISOR EM VIDRO TEMPERADO DE 6mm FIXADO ATRAVÉS DE PERFIL DE ALUMÍNIO EM MOLDURA DE GRANITO CINZA CORUMBÁ COM ACABAMENTO RETO SIMPLES | m² | 99.77 | 816.25 | 983.58 | 98131.78 | 0.3421%
Local |  |  | Descrição | Fórmula |  |  |  | Quantidade
|  |  | QUIMIOTERAPIA | 27,20 |  |  |  | 27.2
|  |  | CENTRO DE PARTO NORMAL | 7,83 |  |  |  | 7.83
|  |  | CENTRO CIRÚRGICO OBSTÉTRICO | 9,91 |  |  |  | 9.91
|  |  | AMBULATÓRIO PEDIATRIA | 49,92 |  |  |  | 49.92
|  |  | DEMAIS ÁREAS | 0 |  |  |  | 0
|  |  | CME | 4,91 |  |  |  | 4.91
8.12 | 00002878 | Próprio | PELÍCULA INSULFILM - FORNECIMENTO E APLICAÇÃO | m² | 113.96 | 84.16 | 101.41 | 11556.68 | 0.04029%
Local |  |  | Descrição | Fórmula |  |  |  | Quantidade
|  |  | CENTRO DE PARTO NORMAL | 113,96 |  |  |  | 113.96
8.13 | 99839 | SINAPI | GUARDA-CORPO DE AÇO GALVANIZADO DE 1,10M DE ALTURA, MONTANTES TUBULARES DE 1.1/2 ESPAÇADOS DE 1,20M, TRAVESSA SUPERIOR DE 2 , GRADIL FORMADO POR BARRAS CHATAS EM FERRO DE 32X4,8MM, FIXADO COM CHUMBADOR MECÂNICO. AF_04/2019_PS | M | 17.7 | 462.12 | 556.85 | 9856.25 | 0.03436%
Local |  |  | Descrição | Fórmula |  |  |  | Quantidade
|  |  | AMBULATÓRIO PEDIATRIA | 4,94+12,76 |  |  |  | 17.7
8.14 | 00001050 | Próprio | PORTA CORTA-FOGO 100X210X4CM COM BARRA ANTIPÂNICO - FORNECIMENTO E INSTALAÇÃO | UN | 2 | 2308.52 | 2781.77 | 5563.54 | 0.0194%
Local |  |  | Descrição | Fórmula |  |  |  | Quantidade
|  |  | AMBULATÓRIO PEDIATRIA | 2 |  |  |  | 2
8.15 | 0000298 | Próprio | PORTA SEMI-OCA INTERNA COM REVESTIMENTO EM LAMINADO MELÂMINICO ALTA PRESSÃO NA COR BRANCA COM FAIXA DE h=0,20 M NA COR AZUL ESCURO 411 VINYLSHOCK OU SIMILAR, COM DOBRADIÇAS LA FONTE OU SIMILAR COM CHAVE PARA LADO INTERNO DE LATÃO CROMADO E GRADES PINTADAS EM ESMALTE SINTÉTICO BRANCO PMV120 - 0,90 M X 2,10 M - 1 FOLHA DE GIRO 90º, COM VISOR DE 40X60 PERFIL DE ALUMÍNIO COM PINTURA ELETROSTÁTICA NA COR BRANCA E COM VIDRO INCOLOR TRANSPARENTE DE 4MM | UN | 8 | 1754.68 | 2114.39 | 16915.12 | 0.05897%
Local |  |  | Descrição | Fórmula |  |  |  | Quantidade
|  |  | CME | 6+2 |  |  |  | 8
|  |  | DEMAIS ÁREAS | 0 |  |  |  | 0
8.16 | 00000720 | Próprio | PORTA COMPLETA MADEIRA 2 FL.1,80x2,10m COM VISOR/VIDRO | UND | 4 | 1677.95 | 2021.93 | 8087.72 | 0.0282%
Local |  |  | Descrição | Fórmula |  |  |  | Quantidade
|  |  | CME | 4 |  |  |  | 4
|  |  | DEMAIS ÁREAS | 0 |  |  |  | 0
9 |  |  | BANCADAS, SOLEIRAS E PRATELEIRAS |  | 1 |  | 316024.89 | 316024.89 | 1.102%
9.1 | 00001295 | Próprio | BANCADA EM GRANITO - FORNECIMENTO E INSTALAÇÃO | M² | 566.33 | 320.4 | 386.08 | 218648.69 | 0.7623%
Local |  |  | Descrição | Fórmula |  |  |  | Quantidade
|  |  | BALCÕES - QUIMIOTERAPIA | 90,75 |  |  |  | 90.75
|  |  | BANCADAS - QUIMIOTERAPIA | 41,98 |  |  |  | 41.98
|  |  | PRATELEIRAS - QUIMIOTERAPIA | 26,72 |  |  |  | 26.72
|  |  | MONTANTES - QUIMIOTERAPIA | 8,43 |  |  |  | 8.43
|  |  | MESAS - QUIMIOTERAPIA | 20,22 |  |  |  | 20.22
|  |  | BALCÕES - CENTRO DE PARTO NORMAL | 65,49 |  |  |  | 65.49
|  |  | PRATELEIRAS - CENTRO DE PARTO NORMAL | 1,97+3,56 |  |  |  | 5.53
|  |  | BANCADAS - CENTRO DE PARTO NORMAL | 29,12 |  |  |  | 29.12
|  |  | MONTANTES - CENTRO DE PARTO NORMAL | 1,06+0,22+0,84 |  |  |  | 2.12
|  |  | BALCÕES - CENTRO CIRÚRGICO OBSTÉTRICO | 42,75 |  |  |  | 42.75
|  |  | BANCADAS - CENTRO CIRÚRGICO OBSTÉTRICO | 15,46+4,12 |  |  |  | 19.58
|  |  | PROPÉ - CENTRO CIRÚRGICO OBSTÉTRICO | 0,59 |  |  |  | 0.59
|  |  | GUICHÊ - CENTRO CIRÚRGICO OBSTÉTRICO | 1,2 |  |  |  | 1.2
|  |  | PRATELEIRAS - CENTRO CIRÚRGICO OBSTÉTRICO | 8,31 |  |  |  | 8.31
|  |  | MONTANTES - CENTRO CIRÚRGICO OBSTÉTRICO | 14,04 |  |  |  | 14.04
|  |  | BALCÕES - AMBULATÓRIO PEDIATRIA | 108,15 |  |  |  | 108.15
|  |  | MONTANTES - AMBULATÓRIO PEDIATRIA | 55,88 |  |  |  | 55.88
|  |  | BANCADAS - AMBULATÓRIO PEDIATRIA | 16,47 |  |  |  | 16.47
|  |  | DEMAIS ÁREAS | 0 |  |  |  | 0
|  |  | CME | 4+5 |  |  |  | 9
9.2 | 98689 | SINAPI | SOLEIRA EM GRANITO, LARGURA 15 CM, ESPESSURA 2,0 CM. AF_09/2020 | M | 150.47 | 128.75 | 155.14 | 23343.92 | 0.08139%
Local |  |  | Descrição | Fórmula |  |  |  | Quantidade
|  |  | QUIMIOTERAPIA | 30,25 |  |  |  | 30.25
|  |  | CENTRO DE PARTO NORMAL | 23,80 |  |  |  | 23.8
|  |  | CENTRO CIRÚRGICO OBSTÉTRICO | 9,1 |  |  |  | 9.1
|  |  | AMBULATÓRIO PEDIATRIA | 70,62 |  |  |  | 70.62
|  |  | DEMAIS ÁREAS | 0 |  |  |  | 0
|  |  | CME | 16,70 |  |  |  | 16.7
9.3 | 00001030 | Próprio | BANCADA DE ACO INOX, L =60CM - FORNECIMENTO E INSTALAÇÃO | M | 48.7 | 1261.55 | 1520.17 | 74032.28 | 0.2581%
Local |  |  | Descrição | Fórmula |  |  |  | Quantidade
|  |  | CENTRO DE PARTO NORMAL | 6,26 |  |  |  | 6.26
|  |  | CENTRO CIRÚRGICO OBSTÉTRICO | 7,21 |  |  |  | 7.21
|  |  | AMBULATÓRIO PEDIATRIA | 1,6+2,25 |  |  |  | 3.85
|  |  | DEMAIS ÁREAS | 0 |  |  |  | 0
|  |  | CME | 31,38 |  |  |  | 31.38
10 |  |  | LOUÇAS E METAIS |  | 1 |  | 525858.65 | 525858.65 | 1.833%
10.1 | 00000584 | Próprio | BANHEIRA DE CANTO EM FIBRA DE VIDRO - 1,35M x 1,35M - FORNECIMENTO E INSTALAÇÃO | UN | 1 | 6146.12 | 7406.07 | 7406.07 | 0.02582%
Local |  |  | Descrição | Fórmula |  |  |  | Quantidade
|  |  | CENTRO DE PARTO NORMAL | 1 |  |  |  | 1
10.2 | 00000143 | Próprio | LAVATÓRIO LOUÇA DE CANTO SEM COLUNA, INCLUSIVE VÁLVULA EM PLÁSTICO E SIFÃO FLEXÍVEL - FORNECIMENTO E INSTALAÇÃO | UN | 24 | 293.44 | 353.6 | 8486.4 | 0.02959%
Local |  |  | Descrição | Fórmula |  |  |  | Quantidade
|  |  | QUIMIOTERAPIA | 9 |  |  |  | 9
|  |  | CENTRO DE PARTO NORMAL | 5 |  |  |  | 5
|  |  | CENTRO CIRÚRGICO OBSTÉTRICO | 1 |  |  |  | 1
|  |  | AMBULATÓRIO PEDIATRIA | 6+3 |  |  |  | 9
|  |  | DEMAIS ÁREAS | 0 |  |  |  | 0
10.3 | 86943 | SINAPI | LAVATÓRIO LOUÇA BRANCA SUSPENSO, 29,5 X 39CM OU EQUIVALENTE, PADRÃO POPULAR, INCLUSO SIFÃO FLEXÍVEL EM PVC, VÁLVULA E ENGATE FLEXÍVEL 30CM EM PLÁSTICO E TORNEIRA CROMADA DE MESA, PADRÃO POPULAR - FORNECIMENTO E INSTALAÇÃO. AF_01/2020 | UN | 70 | 263.17 | 317.12 | 22198.4 | 0.07739%
Local |  |  | Descrição | Fórmula |  |  |  | Quantidade
|  |  | QUIMIOTERAPIA | 16 |  |  |  | 16
|  |  | CENTRO CIRÚRGICO OBSTÉTRICO | 5+1 |  |  |  | 6
|  |  | AMBULATÓRIO PEDIATRIA | 35+3 |  |  |  | 38
|  |  | DEMAIS ÁREAS | 0 |  |  |  | 0
|  |  | CME | 10 |  |  |  | 10
10.4 | 00002553 | Próprio | BACIA CONVENCIONAL, COM CAIXA DE DESCARGA DE EMBUTIR DE ACIONAMENTO FRONTAL DUPLO. INCLUSO ENGATE FLEXÍVEL EM METAL CROMADO, 1/2 X 40CM - FORNECIMENTO E INSTALAÇÃO. AF_01/2020 | UN | 78 | 1275.3 | 1536.74 | 119865.72 | 0.4179%
Local |  |  | Descrição | Fórmula |  |  |  | Quantidade
|  |  | QUIMIOTERAPIA | 4 |  |  |  | 4
|  |  | CENTRO DE PARTO NORMAL | 5+5 |  |  |  | 10
|  |  | CENTRO CIRÚRGICO OBSTÉTRICO | 4 |  |  |  | 4
|  |  | AMBULATÓRIO PEDIATRIA | 16+21+6+3+8 |  |  |  | 54
|  |  | DEMAIS ÁREAS | 0 |  |  |  | 0
|  |  | CME | 6 |  |  |  | 6
10.5 | 95470 | SINAPI | VASO SANITARIO SIFONADO CONVENCIONAL COM LOUÇA BRANCA, INCLUSO CONJUNTO DE LIGAÇÃO PARA BACIA SANITÁRIA AJUSTÁVEL - FORNECIMENTO E INSTALAÇÃO. AF_01/2020 | UN | 10 | 303.71 | 365.97 | 3659.7 | 0.01276%
Local |  |  | Descrição | Fórmula |  |  |  | Quantidade
|  |  | QUIMIOTERAPIA | 9 |  |  |  | 9
|  |  | CENTRO CIRÚRGICO OBSTÉTRICO | 1 |  |  |  | 1
|  |  | DEMAIS ÁREAS | 0 |  |  |  | 0
10.6 | 00000648 | Próprio | DUCHA HIGIÊNICA COM REGISTRO E DERIVAÇÃO DE PAREDE CROMADO | UND | 56 | 512.87 | 618.01 | 34608.56 | 0.1207%
Local |  |  | Descrição | Fórmula |  |  |  | Quantidade
|  |  | QUIMIOTERAPIA | 9+11 |  |  |  | 20
|  |  | CENTRO DE PARTO NORMAL | 5+5+10 |  |  |  | 20
|  |  | CENTRO CIRÚRGICO OBSTÉTRICO | 4+5 |  |  |  | 9
|  |  | DEMAIS ÁREAS | 0 |  |  |  | 0
|  |  | CME | 7 |  |  |  | 7
10.7 | 100866 | SINAPI | BARRA DE APOIO RETA, EM ACO INOX POLIDO, COMPRIMENTO 60CM, FIXADA NA PAREDE - FORNECIMENTO E INSTALAÇÃO. AF_01/2020 | UN | 18 | 338.97 | 408.46 | 7352.28 | 0.02563%
Local |  |  | Descrição | Fórmula |  |  |  | Quantidade
|  |  | QUIMIOTERAPIA | 9 |  |  |  | 9
|  |  | CENTRO DE PARTO NORMAL | 5 |  |  |  | 5
|  |  | CENTRO CIRÚRGICO OBSTÉTRICO | 4 |  |  |  | 4
|  |  | DEMAIS ÁREAS | 0 |  |  |  | 0
10.8 | 00000006 | Próprio | BARRA DE APOIO DE AÇO INOX 40 CM RETA POLIDA | UN | 27 | 281.74 | 339.5 | 9166.5 | 0.03196%
Local |  |  | Descrição | Fórmula |  |  |  | Quantidade
|  |  | QUIMIOTERAPIA | 9+18 |  |  |  | 27
|  |  | DEMAIS ÁREAS | 0 |  |  |  | 0
10.9 | 86937 | SINAPI | CUBA DE EMBUTIR OVAL EM LOUÇA BRANCA, 35 X 50CM OU EQUIVALENTE, INCLUSO VÁLVULA EM METAL CROMADO E SIFÃO FLEXÍVEL EM PVC - FORNECIMENTO E INSTALAÇÃO. AF_01/2020 | UN | 61 | 245.53 | 295.86 | 18047.46 | 0.06292%
Local |  |  | Descrição | Fórmula |  |  |  | Quantidade
|  |  | QUIMIOTERAPIA | 10 |  |  |  | 10
|  |  | CENTRO DE PARTO NORMAL | 4 |  |  |  | 4
|  |  | CENTRO CIRÚRGICO OBSTÉTRICO | 3 |  |  |  | 3
|  |  | AMBULATÓRIO PEDIATRIA | 20+18 |  |  |  | 38
|  |  | DEMAIS ÁREAS | 0 |  |  |  | 0
|  |  | CME | 6 |  |  |  | 6
10.10 | 00001032 | Próprio | TANQUE ACO INOXIDAVEL (ACO 304) COM ESFREGADOR E VALVULA, DE *50 X 40 X 22* CM - FORNECIMENTO E INSTALAÇÃO. | UN | 10 | 618.13 | 744.85 | 7448.5 | 0.02597%
Local |  |  | Descrição | Fórmula |  |  |  | Quantidade
|  |  | QUIMIOTERAPIA | 3 |  |  |  | 3
|  |  | CENTRO DE PARTO NORMAL | 2 |  |  |  | 2
|  |  | CENTRO CIRÚRGICO OBSTÉTRICO | 1 |  |  |  | 1
|  |  | AMBULATÓRIO PEDIATRIA | 2+1 |  |  |  | 3
|  |  | DEMAIS ÁREAS | 0 |  |  |  | 0
|  |  | CME | 1 |  |  |  | 1
10.11 | 00000833 | Próprio | PIA DE DESPEJO/ EXPURGO HOSPITALAR 60X60cm, EM AÇO INOX, COM VÁLVULA DE DESCARGA E SIFÃO - FORNECIMENTO E INSTALAÇÃO | UND | 8 | 3594.13 | 4330.93 | 34647.44 | 0.1208%
Local |  |  | Descrição | Fórmula |  |  |  | Quantidade
|  |  | QUIMIOTERAPIA | 2 |  |  |  | 2
|  |  | CENTRO DE PARTO NORMAL | 2 |  |  |  | 2
|  |  | CENTRO CIRÚRGICO OBSTÉTRICO | 2 |  |  |  | 2
|  |  | AMBULATÓRIO PEDIATRIA | 1 |  |  |  | 1
|  |  | DEMAIS ÁREAS | 0 |  |  |  | 0
|  |  | CME | 1 |  |  |  | 1
10.12 | 00002440 | Próprio | CUBA AÇO INOXIDAVEL 50x40x30 - FORNECIMENTO E INSTALAÇÃO | UN | 19 | 683.15 | 823.2 | 15640.8 | 0.05453%
Local |  |  | Descrição | Fórmula |  |  |  | Quantidade
|  |  | QUIMIOTERAPIA | 6 |  |  |  | 6
|  |  | CENTRO DE PARTO NORMAL | 8 |  |  |  | 8
|  |  | AMBULATÓRIO PEDIATRIA | 3+2 |  |  |  | 5
|  |  | DEMAIS ÁREAS | 0 |  |  |  | 0
10.13 | 00000917 | Próprio | CUBA ACO INOX (AISI 304) DE EMBUTIR COM VALVULA 3 1/2 ", DE 40 X 34 X 12 CM - FORNECIMENTO E INSTALAÇÃO. | UND | 21 | 164.73 | 198.5 | 4168.5 | 0.01453%
Local |  |  | Descrição | Fórmula |  |  |  | Quantidade
|  |  | QUIMIOTERAPIA | 3 |  |  |  | 3
|  |  | CENTRO DE PARTO NORMAL | 4 |  |  |  | 4
|  |  | AMBULATÓRIO PEDIATRIA | 9+5 |  |  |  | 14
|  |  | DEMAIS ÁREAS | 0 |  |  |  | 0
10.14 | 00002441 | Próprio | CUBA AÇO INOXIDAVEL 60x50x30 - FORNECIMENTO E INSTALAÇÃO | UN | 10 | 1043.06 | 1256.89 | 12568.9 | 0.04382%
Local |  |  | Descrição | Fórmula |  |  |  | Quantidade
|  |  | QUIMIOTERAPIA | 2 |  |  |  | 2
|  |  | CME | 8 |  |  |  | 8
|  |  | DEMAIS ÁREAS | 0 |  |  |  | 0
10.15 | 00000649 | Próprio | CHUVEIRO LAVA-OLHOS DE EMERGENCIA COM ACIONAMENTO MANUAL EM ACO INOX 304 | UND | 15 | 1386.68 | 1670.95 | 25064.25 | 0.08739%
Local |  |  | Descrição | Fórmula |  |  |  | Quantidade
|  |  | QUIMIOTERAPIA | 2 |  |  |  | 2
|  |  | CENTRO DE PARTO NORMAL | 5 |  |  |  | 5
|  |  | CME | 8 |  |  |  | 8
10.16 | 100860 | SINAPI | CHUVEIRO ELÉTRICO COMUM CORPO PLÁSTICO, TIPO DUCHA - FORNECIMENTO E INSTALAÇÃO. AF_01/2020 | UN | 19 | 111.52 | 134.38 | 2553.22 | 0.008902%
Local |  |  | Descrição | Fórmula |  |  |  | Quantidade
|  |  | QUIMIOTERAPIA | 2 |  |  |  | 2
|  |  | CENTRO DE PARTO NORMAL | 3+5 |  |  |  | 8
|  |  | CENTRO CIRURGICO OBSTÉTRICO | 4+1 |  |  |  | 5
|  |  | DEMAIS ÁREAS | 0 |  |  |  | 0
|  |  | CME | 4 |  |  |  | 4
10.17 | 100875 | SINAPI | BANCO ARTICULADO, EM ACO INOX, PARA PCD, FIXADO NA PAREDE - FORNECIMENTO E INSTALAÇÃO. AF_01/2020 | UN | 11 | 1099.28 | 1324.63 | 14570.93 | 0.0508%
Local |  |  | Descrição | Fórmula |  |  |  | Quantidade
|  |  | CENTRO DE PARTO NORMAL | 5+5 |  |  |  | 10
|  |  | CENTRO CIRÚRGICO OBSTÉTRICO | 1 |  |  |  | 1
|  |  | DEMAIS ÁREAS | 0 |  |  |  | 0
10.18 | 00000652 | Próprio | TORNEIRA METALICA CROMADA DE MESA, FECHAMENTO AUTOMATICO, BICA BAIXA - FORNECIMENTO E INSTALAÇÃO | UND | 64 | 187.8 | 226.3 | 14483.2 | 0.0505%
Local |  |  | Descrição | Fórmula |  |  |  | Quantidade
|  |  | QUIMIOTERAPIA | 24 |  |  |  | 24
|  |  | CENTRO DE PARTO NORMAL | 19 |  |  |  | 19
|  |  | CENTRO CIRÚRGICO OBSTÉTRICO | 11 |  |  |  | 11
|  |  | DEMAIS ÁREAS | 0 |  |  |  | 0
|  |  | CME | 10 |  |  |  | 10
10.19 | FNDE 14 | Próprio | TORNEIRA ELETRICA DE PAREDE, BICA ALTA, PARA COZINHA, 5500 W (110/220 V) | UN | 16 | 232.15 | 279.74 | 4475.84 | 0.0156%
Local |  |  | Descrição | Fórmula |  |  |  | Quantidade
|  |  | CENTRO DE PARTO NORMAL | 8 |  |  |  | 8
|  |  | CME | 8 |  |  |  | 8
10.20 | 00000420 | Próprio | TORNEIRA METALICA CROMADA PARA JARDIM / TANQUE, COM BICO PLASTICO, CANO LONGO, DE PAREDE, USO GERAL , 1/2 " OU 3/4 " (REF 1153 / 1130) - FORNECIMENTO E INSTALAÇÃO. AF_01/2020 | UND | 52 | 70.71 | 85.21 | 4430.92 | 0.01545%
Local |  |  | Descrição | Fórmula |  |  |  | Quantidade
|  |  | QUIMIOTERAPIA | 6 |  |  |  | 6
|  |  | CENTRO DE PARTO NORMAL | 3 |  |  |  | 3
|  |  | CENTRO CIRÚRGICO OBSTÉTRICO | 3 |  |  |  | 3
|  |  | AMBULATÓRIO PEDIATRIA | 20+18 |  |  |  | 38
|  |  | DEMAIS ÁREAS | 0 |  |  |  | 0
|  |  | CME | 2 |  |  |  | 2
10.21 | 00001028 | Próprio | TORNEIRA CLÍNICA DE PAREDE COM ALAVANCA ACIONAMENTO POR COTOVELO BICA ALTA AREJADOR ARTICULADO | UN | 50 | 223.22 | 268.98 | 13449 | 0.04689%
Local |  |  | Descrição | Fórmula |  |  |  | Quantidade
|  |  | QUIMIOTERAPIA | 18 |  |  |  | 18
|  |  | CENTRO DE PARTO NORMAL | 2 |  |  |  | 2
|  |  | CENTRO CIRÚRGICO OBSTÉTRICO | 7 |  |  |  | 7
|  |  | AMBULATÓRIO PEDIATRIA | 6+3+5+3 |  |  |  | 17
|  |  | DEMAIS ÁREAS | 0 |  |  |  | 0
|  |  | CME | 6 |  |  |  | 6
10.22 | 00000484 | Próprio | TORNEIRA CLINICA DE MESA BICA BAIXA ALAVANCA - FORNECIMENTO E INSTALAÇÃO | UN | 18 | 112.46 | 135.51 | 2439.18 | 0.008504%
Local |  |  | Descrição | Fórmula |  |  |  | Quantidade
|  |  | QUIMIOTERAPIA | 3 |  |  |  | 3
|  |  | AMBULATÓRIO PEDIATRIA | 7+5 |  |  |  | 12
|  |  | DEMAIS ÁREAS | 0 |  |  |  | 0
|  |  | CME | 3 |  |  |  | 3
10.23 | 100868 | SINAPI | BARRA DE APOIO RETA, EM ACO INOX POLIDO, COMPRIMENTO 80 CM, FIXADA NA PAREDE - FORNECIMENTO E INSTALAÇÃO. AF_01/2020 | UN | 36 | 370.39 | 446.32 | 16067.52 | 0.05602%
Local |  |  | Descrição | Fórmula |  |  |  | Quantidade
|  |  | QUIMIOTERAPIA | 18 |  |  |  | 18
|  |  | CENTRO DE PARTO NORMAL | 16 |  |  |  | 16
|  |  | CENTRO CIRÚRGICO OBSTÉTRICO | 2 |  |  |  | 2
|  |  | DEMAIS ÁREAS | 0 |  |  |  | 0
10.24 | 100867 | SINAPI | BARRA DE APOIO RETA, EM ACO INOX POLIDO, COMPRIMENTO 70 CM, FIXADA NA PAREDE - FORNECIMENTO E INSTALAÇÃO. AF_01/2020 | UN | 21 | 357.84 | 431.2 | 9055.2 | 0.03157%
Local |  |  | Descrição | Fórmula |  |  |  | Quantidade
|  |  | QUIMIOTERAPIA | 9 |  |  |  | 9
|  |  | CENTRO DE PARTO NORMAL | 10 |  |  |  | 10
|  |  | CENTRO CIRÚRGICO OBSTÉTRICO | 2 |  |  |  | 2
|  |  | DEMAIS ÁREAS | 0 |  |  |  | 0
10.25 | FNDE 226 | Próprio | BARRA DE APOIO RETA, EM ACO INOX POLIDO, COMPRIMENTO 40CM, FIXADA NA PAREDE - FORNECIMENTO E INSTALAÇÃO | UN | 12 | 338.97 | 408.46 | 4901.52 | 0.01709%
Local |  |  | Descrição | Fórmula |  |  |  | Quantidade
|  |  | CENTRO DE PARTO NORMAL | 10 |  |  |  | 10
|  |  | CENTRO CIRÚRGICO OBSTÉTRICO | 2 |  |  |  | 2
|  |  | DEMAIS ÁREAS | 0 |  |  |  | 0
10.26 | 100863 | SINAPI | BARRA DE APOIO EM "L", EM ACO INOX POLIDO 70 X 70 CM, FIXADA NA PAREDE - FORNECIMENTO E INSTALACAO. AF_01/2020 | UN | 6 | 640.05 | 771.26 | 4627.56 | 0.01613%
Local |  |  | Descrição | Fórmula |  |  |  | Quantidade
|  |  | CENTRO DE PARTO NORMAL | 5 |  |  |  | 5
|  |  | CENTRO CIRÚRGICO OBSTÉTRICO | 1 |  |  |  | 1
|  |  | DEMAIS ÁREAS | 0 |  |  |  | 0
10.27 | FNDE 15 | Próprio | TOALHEIRO PLASTICO TIPO DISPENSER PARA PAPEL TOALHA INTERFOLHADO | UN | 117 | 111.97 | 134.92 | 15785.64 | 0.05504%
Local |  |  | Descrição | Fórmula |  |  |  | Quantidade
|  |  | QUIMIOTERAPIA | 13 |  |  |  | 13
|  |  | CENTRO DE PARTO NORMAL | 20 |  |  |  | 20
|  |  | CENTRO CIRÚRGICO OBSTÉTRICO | 15 |  |  |  | 15
|  |  | AMBULATÓRIO PEDIATRIA | 53+16 |  |  |  | 69
|  |  | DEMAIS ÁREAS | 0 |  |  |  | 0
10.28 | 95547 | SINAPI | SABONETEIRA PLASTICA TIPO DISPENSER PARA SABONETE LIQUIDO COM RESERVATORIO 800 A 1500 ML, INCLUSO FIXAÇÃO. AF_01/2020 | UN | 135 | 95.14 | 114.64 | 15476.4 | 0.05396%
Local |  |  | Descrição | Fórmula |  |  |  | Quantidade
|  |  | QUIMIOTERAPIA | 13 |  |  |  | 13
|  |  | CENTRO DE PARTO NORMAL | 20 |  |  |  | 20
|  |  | CENTRO CIRÚRGICO OBSTÉTRICO | 15 |  |  |  | 15
|  |  | AMBULATÓRIO PEDIATRIA | 53+16 |  |  |  | 69
|  |  | DEMAIS ÁREAS | 0 |  |  |  | 0
|  |  | CME | 18 |  |  |  | 18
10.29 | 00002634 | Próprio | LIXEIRA EM AÇO INOX 8L - APENAS FORNECIMENTO | UN | 89 | 78.9 | 95.07 | 8461.23 | 0.0295%
Local |  |  | Descrição | Fórmula |  |  |  | Quantidade
|  |  | CENTRO DE PARTO NORMAL | 20 |  |  |  | 20
|  |  | AMBULATÓRIO PEDIATRIA | 53+16 |  |  |  | 69
|  |  | DEMAIS ÁREAS | 0 |  |  |  | 0
10.30 | 00002633 | Próprio | PAPELEIRA PLASTICA TIPO DISPENSER PARA PAPEL HIGIENICO ROLÃO - FORNECIMENTO E INSTALAÇÃO | UN | 75 | 60.14 | 72.47 | 5435.25 | 0.01895%
Local |  |  | Descrição | Fórmula |  |  |  | Quantidade
|  |  | CENTRO DE PARTO NORMAL | 10 |  |  |  | 10
|  |  | CENTRO CIRÚRGICO OBSTÉTRICO | 5 |  |  |  | 5
|  |  | AMBULATÓRIO PEDIATRIA | 30+24 |  |  |  | 54
|  |  | DEMAIS ÁREAS | 0 |  |  |  | 0
|  |  | CME | 6 |  |  |  | 6
10.31 | 00002003 | Próprio | BEBEDOURO ELÉTRICO COM SISTEMA DE REFRIGERAÇÃO E DUAS SAÍDAS - FORNECIMENTO E INSTALAÇÃO | UN | 16 | 1095.48 | 1320.05 | 21120.8 | 0.07364%
Local |  |  | Descrição | Fórmula |  |  |  | Quantidade
|  |  | CENTRO DE PARTO NORMAL | 5 |  |  |  | 5
|  |  | AMBULATÓRIO PEDIATRIA | 11 |  |  |  | 11
|  |  | DEMAIS ÁREAS | 0 |  |  |  | 0
10.32 | 100858 | SINAPI | MICTÓRIO SIFONADO LOUÇA BRANCA - PADRÃO MÉDIO - FORNECIMENTO E INSTALAÇÃO. AF_01/2020 | UN | 12 | 713.51 | 859.78 | 10317.36 | 0.03597%
Local |  |  | Descrição | Fórmula |  |  |  | Quantidade
|  |  | AMBULATÓRIO PEDIATRIA | 6+6 |  |  |  | 12
|  |  | DEMAIS ÁREAS | 0 |  |  |  | 0
10.33 | 103310 | SINAPI | INSTALAÇÃO DE LIXEIRA METÁLICA DUPLA, CAPACIDADE DE 60 L, EM TUBO DE AÇO CARBONO E CESTOS EM CHAPA DE AÇO COM PINTURA ELETROSTÁTICA, SOBRE SOLO. AF_11/2021 | UN | 18 | 1285.31 | 1548.8 | 27878.4 | 0.0972%
Local |  |  | Descrição | Fórmula |  |  |  | Quantidade
|  |  | CME | 18 |  |  |  | 18
|  |  | DEMAIS ÁREAS | 0 |  |  |  | 0
11 |  |  | TETOS E FORROS |  | 1 |  | 766481.35 | 766481.35 | 2.672%
11.1 | 96114 | SINAPI | FORRO EM DRYWALL, PARA AMBIENTES COMERCIAIS, INCLUSIVE ESTRUTURA BIRECIONAL DE FIXAÇÃO. AF_08/2023_PS | m² | 4932.18 | 69.62 | 83.89 | 413760.58 | 1.443%
Local |  |  | Descrição | Fórmula |  |  |  | Quantidade
|  |  | QUIMIOTERAPIA | 725,91+332,25 |  |  |  | 1058.16
|  |  | CENTRO DE PARTO NORMAL | 577,50 |  |  |  | 577.5
|  |  | CENTRO CIRÚRGICO OBSTÉTRICO | 104,71+423,87 |  |  |  | 528.58
|  |  | AMBULATÓRIO PEDIATRIA | 2103,51+357,81+85,88+57,58+163,16 |  |  |  | 2767.94
|  |  | DEMAIS ÁREAS | 0 |  |  |  | 0
11.2 | 88496 | SINAPI | EMASSAMENTO COM MASSA LÁTEX, APLICAÇÃO EM TETO, DUAS DEMÃOS, LIXAMENTO MANUAL. AF_04/2023 | m² | 5034.92 | 29.64 | 35.72 | 179847.34 | 0.627%
Local |  |  | Descrição | Fórmula |  |  |  | Quantidade
|  |  | QUIMIOTERAPIA | 725,91+332,25 |  |  |  | 1058.16
|  |  | CENTRO DE PARTO NORMAL | 577,50 |  |  |  | 577.5
|  |  | CENTRO CIRÚRGICO OBSTÉTRICO | 104,71+423,87 |  |  |  | 528.58
|  |  | AMBULATÓRIO PEDIATRIA | 2103,51+357,81+85,88+57,58+163,16+102,74 |  |  |  | 2870.68
|  |  | DEMAIS ÁREAS | 0 |  |  |  | 0
11.3 | 88488 | SINAPI | PINTURA LÁTEX ACRÍLICA PREMIUM, APLICAÇÃO MANUAL EM TETO, DUAS DEMÃOS. AF_04/2023 | m² | 8092.75 | 15.36 | 18.51 | 149796.8 | 0.5223%
Local |  |  | Descrição | Fórmula |  |  |  | Quantidade
|  |  | QUIMIOTERAPIA | 725,91+332,25 |  |  |  | 1058.16
|  |  | CENTRO DE PARTO NORMAL | 577,50+29,79 |  |  |  | 607.29
|  |  | AMBULATÓRIO PEDIATRIA | 2103,51+357,81+85,88+57,58+163,16+102,74 |  |  |  | 2870.68
|  |  | CENTRO CIRÚRGICO OBSTÉTRICO | 104,71+423,87 |  |  |  | 528.58
|  |  | AMBULATÓRIO | 2017,15+410,79+74,92+44,37+57,39+34,4+51,09+163,16+174,77 |  |  |  | 3028.04
|  |  | DEMAIS ÁREAS | 0 |  |  |  | 0
11.4 | FNDE 18 | Próprio | FORRO DE FIBRA MINERAL EM PLACAS DE 625 X 625 MM, E = 15 MM, BORDA RETA, COM PINTURA ANTIMOFO, APOIADO EM PERFIL DE ACO GALVANIZADO COM 24 MM DE BASE - INSTALADO | M² | 174.77 | 109.58 | 132.04 | 23076.63 | 0.08046%
Local |  |  | Descrição | Fórmula |  |  |  | Quantidade
|  |  | AMBULATÓRIO PEDIATRIA | 174,77 |  |  |  | 174.77
|  |  | DEMAIS ÁREAS | 0 |  |  |  | 0
12 |  |  | COBERTURA |  | 1 |  | 285472.94 | 285472.94 | 0.9953%
12.1 | 92543 | SINAPI | TRAMA DE MADEIRA COMPOSTA POR TERÇAS PARA TELHADOS DE ATÉ 2 ÁGUAS PARA TELHA ONDULADA DE FIBROCIMENTO, METÁLICA, PLÁSTICA OU TERMOACÚSTICA, INCLUSO TRANSPORTE VERTICAL. AF_07/2019 | m² | 1388.01 | 23.41 | 28.21 | 39155.76 | 0.1365%
Local |  |  | Descrição | Fórmula |  |  |  | Quantidade
|  |  | QUIMIOTERAPIA | 123,61+785 |  |  |  | 908.61
|  |  | AMBULATÓRIO PEDIATRIA | 479,40 |  |  |  | 479.4
0
12.2 | 94213 | SINAPI | TELHAMENTO COM TELHA DE AÇO/ALUMÍNIO E = 0,5 MM, COM ATÉ 2 ÁGUAS, INCLUSO IÇAMENTO. AF_07/2019 | m² | 908.61 | 68.82 | 82.93 | 75351.03 | 0.2627%
Local |  |  | Descrição | Fórmula |  |  |  | Quantidade
|  |  | QUIMIOTERAPIA | 123,61+785 |  |  |  | 908.61
|  |  |  | 0 |  |  |  | 0
12.3 | 94227 | SINAPI | CALHA EM CHAPA DE AÇO GALVANIZADO NÚMERO 24, DESENVOLVIMENTO DE 33 CM, INCLUSO TRANSPORTE VERTICAL. AF_07/2019 | M | 156.06 | 55.37 | 66.72 | 10412.32 | 0.0363%
Local |  |  | Descrição | Fórmula |  |  |  | Quantidade
|  |  | QUIMIOTERAPIA | 83,06 |  |  |  | 83.06
|  |  | AMBULATÓRIO PEDIATRIA | 73 |  |  |  | 73
12.4 | 94231 | SINAPI | RUFO EM CHAPA DE AÇO GALVANIZADO NÚMERO 24, CORTE DE 25 CM, INCLUSO TRANSPORTE VERTICAL. AF_07/2019 | M | 15.6 | 45.73 | 55.1 | 859.56 | 0.002997%
Local |  |  | Descrição | Fórmula |  |  |  | Quantidade
|  |  | AMBULATÓRIO PEDIATRIA | 15,6 |  |  |  | 15.6
12.5 | 94231 | SINAPI | RUFO EM CHAPA DE AÇO GALVANIZADO NÚMERO 24, CORTE DE 25 CM, INCLUSO TRANSPORTE VERTICAL. AF_07/2019 | M | 138.56 | 45.73 | 55.1 | 7634.66 | 0.02662%
Local |  |  | Descrição | Fórmula |  |  |  | Quantidade
|  |  | QUIMIOTERAPIA | 138,56 |  |  |  | 138.56
12.6 | 103328 | SINAPI | ALVENARIA DE VEDAÇÃO DE BLOCOS CERÂMICOS FURADOS NA HORIZONTAL DE 9X19X19 CM (ESPESSURA 9 CM) E ARGAMASSA DE ASSENTAMENTO COM PREPARO EM BETONEIRA. AF_12/2021 | m² | 155.57 | 86.59 | 104.34 | 16232.17 | 0.05659%
Local |  |  | Descrição | Fórmula |  |  |  | Quantidade
|  |  | QUIMIOTERAPIA | 155,57 |  |  |  | 155.57
12.7 | 87904 | SINAPI | CHAPISCO APLICADO EM ALVENARIA (COM PRESENÇA DE VÃOS) E ESTRUTURAS DE CONCRETO DE FACHADA, COM COLHER DE PEDREIRO. ARGAMASSA TRAÇO 1:3 COM PREPARO MANUAL. AF_10/2022 | m² | 311.14 | 8.19 | 9.87 | 3070.95 | 0.01071%
Local |  |  | Descrição | Fórmula |  |  |  | Quantidade
|  |  | QUIMIOTERAPIA | 155,57*2 |  |  |  | 311.14
12.8 | 87794 | SINAPI | EMBOÇO OU MASSA ÚNICA EM ARGAMASSA TRAÇO 1:2:8, PREPARO MANUAL, APLICADA MANUALMENTE EM PANOS CEGOS DE FACHADA (SEM PRESENÇA DE VÃOS), ESPESSURA DE 25 MM. AF_09/2022 | m² | 311.14 | 44.73 | 53.9 | 16770.45 | 0.05847%
Local |  |  | Descrição | Fórmula |  |  |  | Quantidade
|  |  | QUIMIOTERAPIA | 155,57*2 |  |  |  | 311.14
12.9 | 94216 | SINAPI | TELHAMENTO COM TELHA METÁLICA TERMOACÚSTICA E = 30 MM, COM ATÉ 2 ÁGUAS, INCLUSO IÇAMENTO. AF_07/2019 | m² | 479.4 | 200.78 | 241.94 | 115986.04 | 0.4044%
Local |  |  | Descrição | Fórmula |  |  |  | Quantidade
|  |  | AMBULATÓRIO PEDIATRIA | 479,40 |  |  |  | 479.4
13 |  |  | CLIMATIZAÇÃO |  | 1 |  | 5499662 | 5499662 | 19.17%
13.1 |  |  | TUBOS, CONEXÕES E REGISTROS |  | 1 |  | 913056.93 | 913056.93 | 3.183%
13.1.1 | 96675 | SINAPI | TUBO, PPR, DN 110, CLASSE PN 12, INSTALADO EM PRUMADA DE ÁGUA FORNECIMENTO E INSTALAÇÃO. AF_08/2022 | M | 60 | 137.47 | 165.65 | 9939 | 0.03465%
Local |  |  | Descrição | Fórmula |  |  |  | Quantidade
|  |  | AMBULATÓRIO | 60 |  |  |  | 60
0
0
13.1.2 | 96674 | SINAPI | TUBO, PPR, DN 90, CLASSE PN 12, INSTALADO EM PRUMADA DE ÁGUA FORNECIMENTO E INSTALAÇÃO. AF_08/2022 | M | 534 | 94.71 | 114.13 | 60945.42 | 0.2125%
Local |  |  | Descrição | Fórmula |  |  |  | Quantidade
|  |  | AMBULATÓRIO | 30 |  |  |  | 30
|  |  | COB CME CPN | 384 |  |  |  | 384
|  |  | QUIMIOTERAPIA | 120 |  |  |  | 120
13.1.3 | 96672 | SINAPI | TUBO, PPR, DN 63, CLASSE PN 12, INSTALADO EM PRUMADA DE ÁGUA FORNECIMENTO E INSTALAÇÃO. AF_08/2022 | M | 916 | 46.66 | 56.23 | 51506.68 | 0.1796%
Local |  |  | Descrição | Fórmula |  |  |  | Quantidade
|  |  | AMBULATÓRIO | 480 |  |  |  | 480
|  |  | COB CME CPN | 40 |  |  |  | 40
|  |  | QUIMIOTERAPIA | 396 |  |  |  | 396
13.1.4 | 96647 | SINAPI | TUBO, PPR, DN 25, CLASSE PN 25, INSTALADO EM RAMAL DE DISTRIBUIÇÃO DE ÁGUA FORNECIMENTO E INSTALAÇÃO. AF_08/2022 | M | 1656 | 22.21 | 26.76 | 44314.56 | 0.1545%
Local |  |  | Descrição | Fórmula |  |  |  | Quantidade
|  |  | AMBULATÓRIO | 732 |  |  |  | 732
|  |  | COB CME CPN | 384 |  |  |  | 384
|  |  | QUIMIOTERAPIA | 540 |  |  |  | 540
13.1.5 | 96709 | SINAPI | LUVA, PPR, DN 110 MM, CLASSE PN 25, INSTALADO EM PRUMADA DE ÁGUA FORNECIMENTO E INSTALAÇÃO. AF_08/2022 | UN | 60 | 98.1 | 118.21 | 7092.6 | 0.02473%
Local |  |  | Descrição | Fórmula |  |  |  | Quantidade
|  |  | AMBULATÓRIO | 60 |  |  |  | 60
0
0
13.1.6 | 96708 | SINAPI | LUVA, PPR, DN 90 MM, CLASSE PN 25, INSTALADO EM PRUMADA DE ÁGUA FORNECIMENTO E INSTALAÇÃO. AF_08/2022 | UN | 140 | 76.93 | 92.7 | 12978 | 0.04525%
Local |  |  | Descrição | Fórmula |  |  |  | Quantidade
|  |  | AMBULATÓRIO | 30 |  |  |  | 30
|  |  | COB CME CPN | 80 |  |  |  | 80
|  |  | QUIMIOTERAPIA | 30 |  |  |  | 30
13.1.7 | 96706 | SINAPI | LUVA, PPR, DN 63 MM, CLASSE PN 25, INSTALADO EM PRUMADA DE ÁGUA FORNECIMENTO E INSTALAÇÃO. AF_08/2022 | UN | 490 | 31.87 | 38.4 | 18816 | 0.0656%
Local |  |  | Descrição | Fórmula |  |  |  | Quantidade
|  |  | AMBULATÓRIO | 400 |  |  |  | 400
|  |  | COB CME CPN | 10 |  |  |  | 10
|  |  | QUIMIOTERAPIA | 80 |  |  |  | 80
13.1.8 | 96698 | SINAPI | LUVA, PPR, DN 25 MM, CLASSE PN 25, INSTALADO EM PRUMADA DE ÁGUA FORNECIMENTO E INSTALAÇÃO . AF_08/2022 | UN | 860 | 7.42 | 8.94 | 7688.4 | 0.02681%
Local |  |  | Descrição | Fórmula |  |  |  | Quantidade
|  |  | AMBULATÓRIO | 500 |  |  |  | 500
|  |  | COB CME CPN | 180 |  |  |  | 180
|  |  | QUIMIOTERAPIA | 180 |  |  |  | 180
13.1.9 | 96697 | SINAPI | JOELHO 90 GRAUS, PPR, DN 110 MM, CLASSE PN 25, INSTALADO EM PRUMADA DE ÁGUA FORNECIMENTO E INSTALAÇÃO . AF_08/2022 | UN | 5 | 296.23 | 356.96 | 1784.8 | 0.006223%
Local |  |  | Descrição | Fórmula |  |  |  | Quantidade
|  |  | AMBULATÓRIO | 5 |  |  |  | 5
13.1.10 | 96696 | SINAPI | JOELHO 90 GRAUS, PPR, DN 90 MM, CLASSE PN 25, INSTALADO EM PRUMADA DE ÁGUA FORNECIMENTO E INSTALAÇÃO . AF_08/2022 | UN | 45 | 100.99 | 121.69 | 5476.05 | 0.01909%
Local |  |  | Descrição | Fórmula |  |  |  | Quantidade
|  |  | AMBULATÓRIO | 10 |  |  |  | 10
|  |  | COB CME CPN | 25 |  |  |  | 25
|  |  | QUIMIOTERAPIA | 10 |  |  |  | 10
13.1.11 | 96692 | SINAPI | JOELHO 90 GRAUS, PPR, DN 63 MM, CLASSE PN 25, INSTALADO EM PRUMADA DE ÁGUA FORNECIMENTO E INSTALAÇÃO . AF_08/2022 | UN | 40 | 38.67 | 46.6 | 1864 | 0.006499%
Local |  |  | Descrição | Fórmula |  |  |  | Quantidade
|  |  | AMBULATÓRIO | 20 |  |  |  | 20
|  |  | QUIMIOTERAPIA | 20 |  |  |  | 20
0
13.1.12 | 104197 | SINAPI | CURVA 90 GRAUS, PPR, DN 25 MM, INSTALADO EM RAMAL OU SUB-RAMAL DE ÁGUA - FORNECIMENTO E INSTALAÇÃO. AF_08/2022 | UN | 540 | 26.92 | 32.44 | 17517.6 | 0.06107%
Local |  |  | Descrição | Fórmula |  |  |  | Quantidade
|  |  | AMBULATÓRIO | 300 |  |  |  | 300
|  |  | COB CME CPN | 120 |  |  |  | 120
|  |  | QUIMIOTERAPIA | 120 |  |  |  | 120
13.1.13 | 94501 | SINAPI | REGISTRO DE GAVETA BRUTO, LATÃO, ROSCÁVEL, 4" - FORNECIMENTO E INSTALAÇÃO. AF_08/2021 | UN | 22 | 724.15 | 872.6 | 19197.2 | 0.06693%
Local |  |  | Descrição | Fórmula |  |  |  | Quantidade
|  |  | AMBULATÓRIO | 6 |  |  |  | 6
|  |  | COB CME CPN | 10 |  |  |  | 10
|  |  | QUIMIOTERAPIA | 6 |  |  |  | 6
13.1.14 | 94499 | SINAPI | REGISTRO DE GAVETA BRUTO, LATÃO, ROSCÁVEL, 2 1/2" - FORNECIMENTO E INSTALAÇÃO. AF_08/2021 | UN | 30 | 295.14 | 355.64 | 10669.2 | 0.0372%
Local |  |  | Descrição | Fórmula |  |  |  | Quantidade
|  |  | AMBULATÓRIO | 10 |  |  |  | 10
|  |  | COB CME CPN | 10 |  |  |  | 10
|  |  | QUIMIOTERAPIA | 10 |  |  |  | 10
13.1.15 | 105167 | SINAPI | UNIÃO FLANGE, PPR, COM PARAFUSOS, DN 40 MM, INSTALADO EM RESERVAÇÃO PREDIAL DE ÁGUA - FORNECIMENTO E INSTALAÇÃO. AF_04/2024 | UN | 686 | 189.86 | 228.78 | 156943.08 | 0.5472%
Local |  |  | Descrição | Fórmula |  |  |  | Quantidade
|  |  | AMBULATÓRIO | 4+6+8+260 |  |  |  | 278
|  |  | COB CME CPN | 10+192 |  |  |  | 202
|  |  | QUIMIOTERAPIA | 6+8+192 |  |  |  | 206
13.1.16 | 105146 | SINAPI | BUCHA DE REDUÇÃO, PPR, DN 50 X 32 MM, INSTALADO EM RESERVAÇÃO PREDIAL DE ÁGUA - FORNECIMENTO E INSTALAÇÃO. AF_04/2024 | UN | 204 | 19.84 | 23.91 | 4877.64 | 0.01701%
Local |  |  | Descrição | Fórmula |  |  |  | Quantidade
|  |  | AMBULATÓRIO | 6 |  |  |  | 6
|  |  | COB CME CPN | 192 |  |  |  | 192
|  |  | QUIMIOTERAPIA | 6 |  |  |  | 6
13.1.17 | 105229 | SINAPI | BUCHA DE REDUÇÃO, PPR, DN 50 X 25 MM, INSTALADO EM RESERVAÇÃO PREDIAL DE ÁGUA - FORNECIMENTO E INSTALAÇÃO. AF_04/2024 | UN | 452 | 24.55 | 29.58 | 13370.16 | 0.04661%
Local |  |  | Descrição | Fórmula |  |  |  | Quantidade
|  |  | AMBULATÓRIO | 260 |  |  |  | 260
|  |  | QUIMIOTERAPIA | 192 |  |  |  | 192
0
13.1.18 | 00002880 | Próprio | VÁLVULA SOLENOIDE - FORNECIMENTO E INSTALAÇÃO | UN | 644 | 426.88 | 514.39 | 331267.16 | 1.155%
Local |  |  | Descrição | Fórmula |  |  |  | Quantidade
|  |  | AMBULATÓRIO | 260 |  |  |  | 260
|  |  | COB CME CPN | 192 |  |  |  | 192
|  |  | QUIMIOTERAPIA | 192 |  |  |  | 192
13.1.19 | 95250 | SINAPI | VÁLVULA DE ESFERA BRUTA, BRONZE, ROSCÁVEL, 1'' - FORNECIMENTO E INSTALAÇÃO. AF_08/2021 | UN | 644 | 84.32 | 101.61 | 65436.84 | 0.2281%
Local |  |  | Descrição | Fórmula |  |  |  | Quantidade
|  |  | AMBULATÓRIO | 260 |  |  |  | 260
|  |  | COB CME CPN | 192 |  |  |  | 192
|  |  | QUIMIOTERAPIA | 192 |  |  |  | 192
13.1.20 | 91167 | SINAPI | FIXAÇÃO DE TUBOS HORIZONTAIS DE PPR DIÂMETROS MENORES OU IGUAIS A 40 MM COM ABRAÇADEIRA METÁLICA RÍGIDA TIPO U PERFIL 1 1/4", FIXADA EM PERFILADO EM LAJE. AF_09/2023_PS | M | 1656 | 11.26 | 13.57 | 22471.92 | 0.07835%
Local |  |  | Descrição | Fórmula |  |  |  | Quantidade
|  |  | AMBULATÓRIO | 732 |  |  |  | 732
|  |  | COB CME CPN | 384 |  |  |  | 384
|  |  | QUIMIOTERAPIA | 540 |  |  |  | 540
13.1.21 | 91186 | SINAPI | FIXAÇÃO DE TUBOS HORIZONTAIS DE PVC ÁGUA, PVC ESGOTO, PVC ÁGUA PLUVIAL, CPVC, PPR, COBRE OU AÇO, DIÂMETROS MAIORES QUE 40 MM E MENORES OU IGUAIS A 75 MM, COM ABRAÇADEIRA METÁLICA FLEXÍVEL 18 MM, FIXADA DIRETAMENTE NA LAJE. AF_09/2023 | M | 916 | 26.51 | 31.94 | 29257.04 | 0.102%
Local |  |  | Descrição | Fórmula |  |  |  | Quantidade
|  |  | AMBULATÓRIO | 480 |  |  |  | 480
|  |  | COB CME CPN | 40 |  |  |  | 40
|  |  | QUIMIOTERAPIA | 396 |  |  |  | 396
13.1.22 | 91181 | SINAPI | FIXAÇÃO DE TUBOS HORIZONTAIS DE PVC ÁGUA/PVC ESGOTO/PVC PLUVIAL/CPVC/PPR/COBRE OU AÇO, DIÂMETROS MAIORES QUE 75 MM E MENORES OU IGUAIS A 100 MM, COM ABRAÇADEIRA TIPO D COM PARAFUSO DE FIXAÇÃO 4", FIXADA DIRETAMENTE NA LAJE OU PAREDE. AF_09/2023 | M | 594 | 27.44 | 33.07 | 19643.58 | 0.06849%
Local |  |  | Descrição | Fórmula |  |  |  | Quantidade
|  |  | AMBULATÓRIO | 60+30 |  |  |  | 90
|  |  | COB CME CPN | 384 |  |  |  | 384
|  |  | QUIMIOTERAPIA | 120 |  |  |  | 120
13.2 |  |  | EQUIPAMENTOS |  | 1 |  | 4201671.61 | 4201671.61 | 14.65%
13.2.1 | 00002886 | Próprio | BOMBA 7,5 CV - FORNECIMENTO E INSTALAÇÃO | UN | 6 | 5314.48 | 6403.95 | 38423.7 | 0.134%
Local |  |  | Descrição | Fórmula |  |  |  | Quantidade
|  |  | AMBULATÓRIO | 2 |  |  |  | 2
|  |  | COB CME CPN | 2 |  |  |  | 2
|  |  | QUIMIOTERAPIA | 2 |  |  |  | 2
13.2.2 | 90650 | SINAPI | BOMBA CENTRÍFUGA MONOESTÁGIO COM MOTOR ELÉTRICO MONOFÁSICO, POTÊNCIA 15 HP, DIÂMETRO DO ROTOR 173 MM, HM/Q = 30 MCA / 90 M3/H A 45 MCA / 55 M3/H - CHP DIURNO. AF_06/2015 | CHP | 6 | 10.6 | 12.77 | 76.62 | 0.0002671%
Local |  |  | Descrição | Fórmula |  |  |  | Quantidade
|  |  | AMBULATÓRIO | 2 |  |  |  | 2
|  |  | COB CME CPN | 2 |  |  |  | 2
|  |  | QUIMIOTERAPIA | 2 |  |  |  | 2
13.2.3 | 00002889 | Próprio | QUADRO DE COMANDO PARA 2 BOMBAS TRIFÁSICAS, 220 V, COM CHAVE SELETORA, ACIONAMENTO MANUAL/AUTOMÁTICO - FORNECIMENTO E INSTALAÇÃO | UN | 6 | 2351.51 | 2833.57 | 17001.42 | 0.05928%
Local |  |  | Descrição | Fórmula |  |  |  | Quantidade
|  |  | AMBULATÓRIO | 2 |  |  |  | 2
|  |  | COB CME CPN | 2 |  |  |  | 2
|  |  | QUIMIOTERAPIA | 2 |  |  |  | 2
13.2.4 | 00001350 | Próprio | Condicionador de ar de expansão indireta do tipo fancolete hidrônico, modelo Built-in (dutado). Capacidade mínima de 10.000 BTU/h, vazão de água gelada de 0,13 l/min, conexão 3/4", com controle remoto. Tensão elétrica conforme local. Ref.: CPOS/CDHU (61.10.250) | UN | 25 | 4030.94 | 4857.28 | 121432 | 0.4234%
Local |  |  | Descrição | Fórmula |  |  |  | Quantidade
|  |  | AMBULATÓRIO | 2 |  |  |  | 2
|  |  | COB CME CPN | 13 |  |  |  | 13
|  |  | QUIMIOTERAPIA | 10 |  |  |  | 10
13.2.5 | 00001352 | Próprio | Condicionador de ar de expansão indireta do tipo fancolete hidrônico, modelo Built-in (dutado). Capacidade mínima de 13.000 BTU/h, vazão de água gelada de 0,19 l/min, conexão 3/4", com controle remoto. Tensão elétrica conforme local. Ref.: CPOS/CDHU (61.10.250) | UN | 34 | 4030.94 | 4857.28 | 165147.52 | 0.5758%
Local |  |  | Descrição | Fórmula |  |  |  | Quantidade
|  |  | AMBULATÓRIO | 26 |  |  |  | 26
|  |  | COB CME CPN | 4 |  |  |  | 4
|  |  | QUIMIOTERAPIA | 4 |  |  |  | 4
13.2.6 | 00001354 | Próprio | Condicionador de ar de expansão indireta do tipo fancolete hidrônico, modelo Built-in (dutado). Capacidade mínima de 16.600 BTU/h, vazão de água gelada de 0,24 l/min, conexão 3/4", com controle remoto. Tensão elétrica conforme local. Ref.: CPOS/CDHU (61.10.250) | UN | 37 | 4030.94 | 4857.28 | 179719.36 | 0.6266%
Local |  |  | Descrição | Fórmula |  |  |  | Quantidade
|  |  | AMBULATÓRIO | 24 |  |  |  | 24
|  |  | COB CME CPN | 9 |  |  |  | 9
|  |  | QUIMIOTERAPIA | 4 |  |  |  | 4
13.2.7 | 00001356 | Próprio | Condicionador de ar de expansão indireta do tipo fancolete hidrônico, modelo Built-in (dutado). Capacidade mínima de 24.000 BTU/h, vazão de água gelada de 0,32 l/min, conexão 3/4", com controle remoto. Tensão elétrica conforme local. Ref.: CPOS/CDHU (61.10.250) | UN | 74 | 5817.88 | 7010.55 | 518780.7 | 1.809%
Local |  |  | Descrição | Fórmula |  |  |  | Quantidade
|  |  | AMBULATÓRIO | 30 |  |  |  | 30
|  |  | COB CME CPN | 17 |  |  |  | 17
|  |  | QUIMIOTERAPIA | 27 |  |  |  | 27
13.2.8 | 00001357 | Próprio | Condicionador de ar de expansão indireta do tipo fancolete hidrônico, modelo Built-in (dutado). Capacidade mínima de 30.000 BTU/h, vazão de água gelada de 0,32 l/min, conexão 3/4", com controle remoto. Tensão elétrica conforme local. Ref.: CPOS/CDHU (61.10.250) | UN | 46 | 5512.68 | 6642.78 | 305567.88 | 1.065%
Local |  |  | Descrição | Fórmula |  |  |  | Quantidade
|  |  | AMBULATÓRIO | 28 |  |  |  | 28
|  |  | COB CME CPN | 15 |  |  |  | 15
|  |  | QUIMIOTERAPIA | 3 |  |  |  | 3
13.2.9 | 00001358 | Próprio | Condicionador de ar de expansão indireta do tipo fancolete hidrônico, modelo Built-in (dutado). Capacidade mínima de 36.000 BTU/h, vazão de água gelada de 0,48 l/min, conexão 3/4", com controle remoto. Tensão elétrica conforme local. Ref.: CPOS/CDHU (61.10.250) | UN | 2 | 6429.64 | 7747.72 | 15495.44 | 0.05402%
Local |  |  | Descrição | Fórmula |  |  |  | Quantidade
|  |  | COB CME CPN | 2 |  |  |  | 2
13.2.10 | 00001398 | Próprio | CONDICIONADOR DE AR DE EXPANSÃO INDIRETA DO TIPO FANCOLETE HIDRÔNICO, MODELO PISO-TETO. CAPACIDADE MÍNIMA DE 48.000 BTU/H, VAZÃO DE ÁGUA GELADA DE 0,6 L/MIN, CONEXÃO 3/4", COM CONTROLE REMOTO. TENSÃO ELÉTRICA CONFORME LOCAL. REFERÊNCIA: TRANE CFEB20C0 | un | 32 | 7337.13 | 8841.24 | 282919.68 | 0.9864%
Local |  |  | Descrição | Fórmula |  |  |  | Quantidade
|  |  | AMBULATÓRIO | 12 |  |  |  | 12
|  |  | COB CME CPN | 4 |  |  |  | 4
|  |  | QUIMIOTERAPIA | 16 |  |  |  | 16
13.2.11 | 00002701 | Próprio | CAIXA DE VENTILAÇÃO (EXAUSTOR E INSULFLADOR) 2278m³/h, COM FILTROS G4+F8 - APENAS FORNECIMENTO | UN | 27 | 9705 | 11694.53 | 315752.31 | 1.101%
Local |  |  | Descrição | Fórmula |  |  |  | Quantidade
|  |  | AMBULATÓRIO | 13 |  |  |  | 13
|  |  | COB CME CPN | 8 |  |  |  | 8
|  |  | QUIMIOTERAPIA | 6 |  |  |  | 6
13.2.12 | 00001236 | Próprio | EXAUSTOR PARA INSTALAÇÃO AO LONGO DE TUBULAÇÕES LONGAS, COM ALTA PRESSÃO E ALTA VAZÃO DE AR. PARA EXAUTÃO OU TOMADA DE AR EXTERNA. VAZÃO MÁXIMA 285 m³/h, PRESSÃO MÁXIMA 33 mmca. REF.: SICFLUX MAXX 125 VEL MIN OU SIMILAR - FORNECIMENTO | UND | 97 | 500 | 602.5 | 58442.5 | 0.2038%
Local |  |  | Descrição | Fórmula |  |  |  | Quantidade
|  |  | AMBULATÓRIO | 2+13+2 |  |  |  | 17
|  |  | COB CME CPN | 38+6+9 |  |  |  | 53
|  |  | QUIMIOTERAPIA | 7+20 |  |  |  | 27
13.2.13 | 00001300 | Próprio | RESFRIADOR DE ÁGUA GELADA DO TIPO CHILLER, COM CONDENSAÇÃO A AR INCORPODADO, CAPACIDADE NOMINAL MÍNIMA DE 159TR, COP A PLENA CARGA DE NO MÍNIMO 3,0. 07 (SETE) COMPRESSORES DO TIPO SCROLL DISPOSTOS EM 2 CIRCUITOS DE REFRIGERAÇÃO, COM CONTROLADOR DIGITAL, GÁS REFRIGERANTE R-410A, CONEXÕES DE ÁGUA DE 4", COM NO MÍNIMO 07 ESTÁGIOS DE CONTROLE. TENSÃO ELÉTRICA CONFORME LOCAL. REFERÊNCIA: CARRIER RSB175 / REFERÊNCIA DA COMPOSIÇÃO: EMOP (18.030.0202-A) 09/2024 | UN | 4 | 452886.41 | 545728.12 | 2182912.48 | 7.611%
Local |  |  | Descrição | Fórmula |  |  |  | Quantidade
|  |  | COB CME CPN | 2 |  |  |  | 2
|  |  | QUIMIOTERAPIA | 2 |  |  |  | 2
13.3 |  |  | DUTOS |  | 1 |  | 82139.4 | 82139.4 | 0.2864%
13.3.1 | 00000973 | Próprio | SERVIÇO DE INSTALAÇÃO DE TUBO DE PVC, SÉRIE NORMAL, ESGOTO PREDIAL, DN 150 MM (INSTALADO EM SUB-COLETOR AÉREO), INCLUSIVE CONEXÕES, CORTES E FIXAÇÕES, PARA PRÉDIOS. | M | 450 | 72.33 | 87.16 | 39222 | 0.1367%
Local |  |  | Descrição | Fórmula |  |  |  | Quantidade
|  |  | AMBULATÓRIO | 450 |  |  |  | 450
0
0
13.3.2 | 00001165 | Próprio | DUTO FLEXIVEL DN 80 MM - FORNECIMENTO | M | 140 | 22.44 | 27.04 | 3785.6 | 0.0132%
Local |  |  | Descrição | Fórmula |  |  |  | Quantidade
|  |  | AMBULATÓRIO | 60 |  |  |  | 60
|  |  | COB CME CPN | 50 |  |  |  | 50
|  |  | QUIMIOTERAPIA | 30 |  |  |  | 30
13.3.3 | 00002892 | Próprio | DUTOS DE AR EM CHAPA DE ACO INOXIDAVEL - FORNECIMENTO E INSTALAÇÃO | KG | 298.4256 | 65.32 | 78.71 | 23489.08 | 0.08189%
Local |  |  | Descrição | Fórmula |  |  |  | Quantidade
|  |  | AMBULATÓRIO | 8000*0,0012*2*3,14*0,55*3 |  |  |  | 99.4752
|  |  | COB CME CPN | 8000*0,0012*2*3,14*0,55*3 |  |  |  | 99.4752
|  |  | QUIMIOTERAPIA | 8000*0,0012*2*3,14*0,55*3 |  |  |  | 99.4752
13.3.4 | 00002098 | Próprio | DUTO EM CHAPA DE AÇO GALVANIZADO Nº 26. PARA EXAUSTÃO - FORNECIMENTO, MONTAGEM E INSTALAÇÃO | m² | 220.32 | 58.92 | 71 | 15642.72 | 0.05454%
Local |  |  | Descrição | Fórmula |  |  |  | Quantidade
|  |  | COB CME CPN | 1,02*150 |  |  |  | 153
|  |  | QUIMIOTERAPIA | 1,02*66 |  |  |  | 67.32
13.4 |  |  | TUBOS DE ISOLAMENTO |  | 1 |  | 302794.06 | 302794.06 | 1.056%
13.4.1 | 00002324 | Próprio | TUBO DE BORRACHA ELASTOMERICA FLEXIVEL, PRETA, PARA ISOLAMENTO TERMICO DE TUBULACAO, DN 2 5/8" (*64* MM), E= *32* MM, COEFICIENTE DE CONDUTIVIDADE TERMICA 0,036W/MK, VAPOR DE AGUA MAIOR OU IGUAL A 10.000 | m | 1510 | 100.11 | 120.63 | 182151.3 | 0.6351%
Local |  |  | Descrição | Fórmula |  |  |  | Quantidade
|  |  | AMBULATÓRIO | 60+30+480 |  |  |  | 570
|  |  | COB CME CPN | 384+40 |  |  |  | 424
|  |  | QUIMIOTERAPIA | 120+396 |  |  |  | 516
13.4.2 | 00002320 | Próprio | TUBO DE BORRACHA ELASTOMERICA FLEXIVEL, PRETA, PARA ISOLAMENTO TERMICO DE TUBULACAO, DN 1" (25 MM), E= 32 MM, COEFICIENTE DE CONDUTIVIDADE TERMICA 0,036W/MK, VAPOR DE AGUA MAIOR OU IGUAL A 10.000 | m | 1654 | 60.53 | 72.94 | 120642.76 | 0.4206%
Local |  |  | Descrição | Fórmula |  |  |  | Quantidade
|  |  | AMBULATÓRIO | 730 |  |  |  | 730
|  |  | COB CME CPN | 384 |  |  |  | 384
|  |  | QUIMIOTERAPIA | 540 |  |  |  | 540
14 |  |  | INSTALAÇÕES ELÉTRICAS |  | 1 |  | 1951483.95 | 1951483.95 | 6.804%
14.1 |  |  | CLIMATIZAÇÃO |  | 1 |  | 716370.46 | 716370.46 | 2.498%
14.1.1 | 92865 | SINAPI | CAIXA OCTOGONAL 4" X 4", METÁLICA, INSTALADA EM LAJE - FORNECIMENTO E INSTALAÇÃO. AF_03/2023 | UN | 340 | 13.85 | 16.69 | 5674.6 | 0.01978%
Local |  |  | Descrição | Fórmula |  |  |  | Quantidade
|  |  | QUIMIOTERAPIA | 90 |  |  |  | 90
|  |  | CME | 24 |  |  |  | 24
|  |  | CENTRO DE PARTO NORMAL | 56 |  |  |  | 56
|  |  | CENTRO CIRÚRGICO OBSTÉTRICO | 44 |  |  |  | 44
|  |  | AMBULATÓRIO | 80+46 |  |  |  | 126
14.1.2 | 0000433 | Próprio | ELETROCALHA LISA TIPO C - 100X50MM CHAPA 18 | UN | 78.94 | 42.79 | 51.56 | 4070.15 | 0.01419%
Local |  |  | Descrição | Fórmula |  |  |  | Quantidade
|  |  | QUIMIOTERAPIA | 11,16 |  |  |  | 11.16
|  |  | CME | 4,34 |  |  |  | 4.34
|  |  | CENTRO DE PARTO NORMAL | 6,38 |  |  |  | 6.38
|  |  | CENTRO CIRÚRGICO OBSTÉTRICO | 28 |  |  |  | 28
|  |  | AMBULATÓRIO | 14,26+14,80 |  |  |  | 29.06
14.1.3 | 00002692 | Próprio | ELETROCALHA LISA EM CHAPA DE AÇO GALVANIZADA 50 X 50 MM, TIPO "U", SEM TAMPA, INCLUSIVE CONEXÕES E ACESSÓRIOS DE FIXAÇÃO | M | 405.11 | 63.47 | 76.48 | 30982.81 | 0.108%
Local |  |  | Descrição | Fórmula |  |  |  | Quantidade
|  |  | QUIMIOTERAPIA | 87,47 |  |  |  | 87.47
|  |  | CME | 34,02 |  |  |  | 34.02
|  |  | CENTRO DE PARTO NORMAL | 49,98 |  |  |  | 49.98
|  |  | CENTRO CIRÚRGICO OBSTÉTRICO | 5,94 |  |  |  | 5.94
|  |  | AMBULATÓRIO | 111,77+115,93 |  |  |  | 227.7
14.1.4 | 91834 | SINAPI | ELETRODUTO FLEXÍVEL CORRUGADO, PVC, DN 25 MM (3/4"), PARA CIRCUITOS TERMINAIS, INSTALADO EM FORRO - FORNECIMENTO E INSTALAÇÃO. AF_03/2023_PA | M | 689.37 | 19.18 | 23.11 | 15931.34 | 0.05554%
Local |  |  | Descrição | Fórmula |  |  |  | Quantidade
|  |  | QUIMIOTERAPIA | 140,87 |  |  |  | 140.87
|  |  | CME | 54,78 |  |  |  | 54.78
|  |  | CENTRO DE PARTO NORMAL | 80,50 |  |  |  | 80.5
|  |  | CENTRO CIRÚRGICO OBSTÉTRICO | 46,51 |  |  |  | 46.51
|  |  | AMBULATÓRIO | 180+186,71 |  |  |  | 366.71
14.1.5 | 91863 | SINAPI | ELETRODUTO RÍGIDO ROSCÁVEL, PVC, DN 25 MM (3/4"), PARA CIRCUITOS TERMINAIS, INSTALADO EM FORRO - FORNECIMENTO E INSTALAÇÃO. AF_03/2023 | M | 932.01 | 11.91 | 14.35 | 13374.34 | 0.04663%
Local |  |  | Descrição | Fórmula |  |  |  | Quantidade
|  |  | QUIMIOTERAPIA | 187,82 |  |  |  | 187.82
|  |  | CME | 73,04 |  |  |  | 73.04
|  |  | CENTRO DE PARTO NORMAL | 107,32 |  |  |  | 107.32
|  |  | CENTRO CIRÚRGICO OBSTÉTRICO | 74,91 |  |  |  | 74.91
|  |  | AMBULATÓRIO | 239,99+248,93 |  |  |  | 488.92
14.1.6 | 00002728 | Próprio | PONTO DE FORÇA 1 DISJUNTOR 16A | UN | 514 | 86.09 | 103.74 | 53322.36 | 0.1859%
Local |  |  | Descrição | Fórmula |  |  |  | Quantidade
|  |  | QUIMIOTERAPIA | 90 |  |  |  | 90
|  |  | CME | 24 |  |  |  | 24
|  |  | CENTRO DE PARTO NORMAL | 56 |  |  |  | 56
|  |  | CENTRO CIRÚRGICO OBSTÉTRICO | 44 |  |  |  | 44
|  |  | AMBULATÓRIO | 83+46 |  |  |  | 129
|  |  | AMBULATÓRIO | 16+35+33+19+35+33 |  |  |  | 171
14.1.7 | 101881 | SINAPI | QUADRO DE DISTRIBUIÇÃO DE ENERGIA EM CHAPA DE AÇO GALVANIZADO, DE EMBUTIR, COM BARRAMENTO TRIFÁSICO, PARA 40 DISJUNTORES DIN 100A - FORNECIMENTO E INSTALAÇÃO. AF_10/2020 | UN | 16 | 812.37 | 978.91 | 15662.56 | 0.05461%
Local |  |  | Descrição | Fórmula |  |  |  | Quantidade
|  |  | QUIMIOTERAPIA | 1+1+1 |  |  |  | 3
|  |  | CME | 1+1 |  |  |  | 2
|  |  | CENTRO DE PARTO NORMAL | 1+1 |  |  |  | 2
|  |  | CENTRO CIRÚRGICO OBSTÉTRICO | 1+1 |  |  |  | 2
|  |  | AMBULATÓRIO | 1+1+1+1+1+1+1 |  |  |  | 7
14.1.8 | 93654 | SINAPI | DISJUNTOR MONOPOLAR TIPO DIN, CORRENTE NOMINAL DE 16A - FORNECIMENTO E INSTALAÇÃO. AF_10/2020 | UN | 214 | 15.14 | 18.24 | 3903.36 | 0.01361%
Local |  |  | Descrição | Fórmula |  |  |  | Quantidade
|  |  | QUIMIOTERAPIA | 30+30+30 |  |  |  | 90
|  |  | CME | 12+12 |  |  |  | 24
|  |  | CENTRO DE PARTO NORMAL | 28+28 |  |  |  | 56
|  |  | CENTRO CIRÚRGICO OBSTÉTRICO | 28+16 |  |  |  | 44
14.1.9 | 93673 | SINAPI | DISJUNTOR TRIPOLAR TIPO DIN, CORRENTE NOMINAL DE 50A - FORNECIMENTO E INSTALAÇÃO. AF_10/2020 | UN | 30 | 116.52 | 140.41 | 4212.3 | 0.01469%
Local |  |  | Descrição | Fórmula |  |  |  | Quantidade
|  |  | QUIMIOTERAPIA | 2+2+2 |  |  |  | 6
|  |  | CME | 2+2 |  |  |  | 4
|  |  | CENTRO DE PARTO NORMAL | 2+2 |  |  |  | 4
|  |  | CENTRO CIRÚRGICO OBSTÉTRICO | 2+2 |  |  |  | 4
|  |  | AMBULATÓRIO | 2+2+2+2+2+2 |  |  |  | 12
14.1.10 | 91926 | SINAPI | CABO DE COBRE FLEXÍVEL ISOLADO, 2,5 MM², ANTI-CHAMA 450/750 V, PARA CIRCUITOS TERMINAIS - FORNECIMENTO E INSTALAÇÃO. AF_03/2023 | M | 21874.14 | 4.41 | 5.31 | 116151.68 | 0.405%
Local |  |  | Descrição | Fórmula |  |  |  | Quantidade
|  |  | QUIMIOTERAPIA - PRETO | 721+712+704,57 |  |  |  | 2137.57
|  |  | QUIMIOTERAPIA - AZUL | 721+712+704,57 |  |  |  | 2137.57
|  |  | QUIMIOTERAPIA - VERDE | 240+238+160 |  |  |  | 638
|  |  | CME - PRETO | 563,66+575,40 |  |  |  | 1139.06
|  |  | CME - AZUL | 563,66+575,40 |  |  |  | 1139.06
|  |  | CME - VERDE | 128+142,90 |  |  |  | 270.9
|  |  | CENTRO DE PARTO NORMAL - PRETO | 675,40+675,40 |  |  |  | 1350.8
|  |  | CENTRO DE PARTO NORMAL - AZUL | 675,40+675,40 |  |  |  | 1350.8
|  |  | CENTRO DE PARTO NORMAL - VERDE | 163,20+163,20 |  |  |  | 326.4
|  |  | CENTRO CIRÚRGICO OBSTÉTRICO - PRETO | 657,60+375,77 |  |  |  | 1033.37
|  |  | CENTRO CIRÚRGICO OBSTÉTRICO - AZUL | 657,60+375,77 |  |  |  | 1033.37
|  |  | CENTRO CIRÚRGICO OBSTÉTRICO - VERDE | 149,33+85,33 |  |  |  | 234.66
|  |  | AMBULATÓRIO - PRETO | 441,25+822,4+775,03+441,25+822,4+775,03 |  |  |  | 4077.36
|  |  | AMBULATÓRIO - AZUL | 441,25+822,4+775,03+441,25+822,4+775,03 |  |  |  | 4077.36
|  |  | AMBULATÓRIO - VERDE | 101,33+186,6+176+101,33+186,6+176 |  |  |  | 927.86
14.1.11 | 91935 | SINAPI | CABO DE COBRE FLEXÍVEL ISOLADO, 16 MM², ANTI-CHAMA 0,6/1,0 KV, PARA CIRCUITOS TERMINAIS - FORNECIMENTO E INSTALAÇÃO. AF_03/2023 | M | 3738 | 25.91 | 31.22 | 116700.36 | 0.4069%
Local |  |  | Descrição | Fórmula |  |  |  | Quantidade
|  |  | QUIMIOTERAPIA - PRETO | 210+180+180 |  |  |  | 570
|  |  | QUIMIOTERAPIA - AZUL | 70+60+60 |  |  |  | 190
|  |  | QUIMIOTERAPIA - VERDE | 70+60+60 |  |  |  | 190
|  |  | CME - PRETO | 224+224 |  |  |  | 448
|  |  | CME - AZUL | 80+80 |  |  |  | 160
|  |  | CME - VERDE | 80+80 |  |  |  | 160
|  |  | CENTRO DE PARTO NORMAL - PRETO | 210+210 |  |  |  | 420
|  |  | CENTRO DE PARTO NORMAL - AZUL | 70+70 |  |  |  | 140
|  |  | CENTRO DE PARTO NORMAL - VERDE | 70+70 |  |  |  | 140
|  |  | CENTRO CIRÚRGICO OBSTÉTRICO - PRETO | 180+180 |  |  |  | 360
|  |  | CENTRO CIRÚRGICO OBSTÉTRICO - AZUL | 60+60 |  |  |  | 120
|  |  | CENTRO CIRÚRGICO OBSTÉTRICO - VERDE | 60+60 |  |  |  | 120
|  |  | AMBULATÓRIO - PRETO | 360+360+360+360+360+360+ |  |  |  | 0
|  |  | AMBULATÓRIO - AZUL | 120+120+120+120+120+120+ |  |  |  | 0
|  |  | AMBULATÓRIO - VERDE | 120+120+120+120+120+120 |  |  |  | 720
14.1.12 | 00001667 | Próprio | DISPOSITIVO DE PROTEÇÃO CONTRA SURTO DE TENSÃO - DPS CLASSE 02 - 20KA 275V - FORNECIMENTO E INSTALAÇÃO | 1 | 68 | 0 | 0 | 0 | 0%
Local |  |  | Descrição | Fórmula |  |  |  | Quantidade
|  |  | QUIMIOTERAPIA | 4+4+4 |  |  |  | 12
|  |  | CME | 4+4 |  |  |  | 8
|  |  | CENTRO DE PARTO NORMAL | 4+4 |  |  |  | 8
|  |  | CENTRO CIRÚRGICO OBSTÉTRICO | 4+4+4 |  |  |  | 12
|  |  | AMBULATÓRIO | 4+4+4+4+4+4+4 |  |  |  | 28
14.1.13 | 94501 | SINAPI | REGISTRO DE GAVETA BRUTO, LATÃO, ROSCÁVEL, 4" - FORNECIMENTO E INSTALAÇÃO. AF_08/2021 | UN | 1 | 724.15 | 872.6 | 0 | 0%
Local |  |  | Descrição | Fórmula |  |  |  | Quantidade
|  |  | QUIMIOTERAPIA | 1 |  |  |  | 1
14.1.14 | 94499 | SINAPI | REGISTRO DE GAVETA BRUTO, LATÃO, ROSCÁVEL, 2 1/2" - FORNECIMENTO E INSTALAÇÃO. AF_08/2021 | UN | 1 | 295.14 | 355.64 | 0 | 0%
Local |  |  | Descrição | Fórmula |  |  |  | Quantidade
|  |  | QUIMIOTERAPIA | 1 |  |  |  | 1
14.1.15 | 92869 | SINAPI | CAIXA RETANGULAR 4" X 2" BAIXA (0,30 M DO PISO), METÁLICA, INSTALADA EM PAREDE - FORNECIMENTO E INSTALAÇÃO. AF_03/2023 | UN | 14 | 10.04 | 12.1 | 169.4 | 0.0005906%
Local |  |  | Descrição | Fórmula |  |  |  | Quantidade
|  |  | CENTRO CIRÚRGICO OBSTÉTRICO | 8 |  |  |  | 8
|  |  | AMBULATÓRIO | 6 |  |  |  | 6
14.1.16 | 93018 | SINAPI | CURVA 90 GRAUS PARA ELETRODUTO, PVC, ROSCÁVEL, DN 50 MM (1 1/2"), PARA REDE ENTERRADA DE DISTRIBUIÇÃO DE ENERGIA ELÉTRICA - FORNECIMENTO E INSTALAÇÃO. AF_12/2021 | UN | 6 | 25 | 30.13 | 180.78 | 0.0006303%
Local |  |  | Descrição | Fórmula |  |  |  | Quantidade
|  |  | CENTRO CIRÚRGICO OBSTÉTRICO | 4 |  |  |  | 4
|  |  | AMBULATÓRIO | 2 |  |  |  | 2
14.1.17 | 91917 | SINAPI | CURVA 90 GRAUS PARA ELETRODUTO, PVC, ROSCÁVEL, DN 32 MM (1"), PARA CIRCUITOS TERMINAIS, INSTALADA EM PAREDE - FORNECIMENTO E INSTALAÇÃO. AF_03/2023 | UN | 10 | 22.33 | 26.91 | 269.1 | 0.0009382%
Local |  |  | Descrição | Fórmula |  |  |  | Quantidade
|  |  | CENTRO CIRÚRGICO OBSTÉTRICO | 6 |  |  |  | 6
|  |  | AMBULATÓRIO | 4 |  |  |  | 4
14.1.18 | 93022 | SINAPI | CURVA 90 GRAUS PARA ELETRODUTO, PVC, ROSCÁVEL, DN 75 MM (2 1/2"), PARA REDE ENTERRADA DE DISTRIBUIÇÃO DE ENERGIA ELÉTRICA - FORNECIMENTO E INSTALAÇÃO. AF_12/2021 | UN | 26 | 57.6 | 69.41 | 1804.66 | 0.006292%
Local |  |  | Descrição | Fórmula |  |  |  | Quantidade
|  |  | CENTRO CIRÚRGICO OBSTÉTRICO | 14 |  |  |  | 14
|  |  | AMBULATÓRIO | 12 |  |  |  | 12
14.1.19 | 93020 | SINAPI | CURVA 90 GRAUS PARA ELETRODUTO, PVC, ROSCÁVEL, DN 60 MM (2"), PARA REDE ENTERRADA DE DISTRIBUIÇÃO DE ENERGIA ELÉTRICA - FORNECIMENTO E INSTALAÇÃO. AF_12/2021 | UN | 14 | 32.72 | 39.43 | 552.02 | 0.001925%
Local |  |  | Descrição | Fórmula |  |  |  | Quantidade
|  |  | CENTRO CIRÚRGICO OBSTÉTRICO | 8 |  |  |  | 8
|  |  | AMBULATÓRIO | 6 |  |  |  | 6
14.1.20 | 93008 | SINAPI | ELETRODUTO RÍGIDO ROSCÁVEL, PVC, DN 50 MM (1 1/2"), PARA REDE ENTERRADA DE DISTRIBUIÇÃO DE ENERGIA ELÉTRICA - FORNECIMENTO E INSTALAÇÃO. AF_12/2021 | M | 5.78 | 20.48 | 24.68 | 142.65 | 0.0004973%
Local |  |  | Descrição | Fórmula |  |  |  | Quantidade
|  |  | CENTRO CIRÚRGICO OBSTÉTRICO | 3,5 |  |  |  | 3.5
|  |  | AMBULATÓRIO | 2,28 |  |  |  | 2.28
14.1.21 | 91872 | SINAPI | ELETRODUTO RÍGIDO ROSCÁVEL, PVC, DN 32 MM (1"), PARA CIRCUITOS TERMINAIS, INSTALADO EM PAREDE - FORNECIMENTO E INSTALAÇÃO. AF_03/2023 | M | 8.68 | 19.16 | 23.09 | 200.42 | 0.0006988%
Local |  |  | Descrição | Fórmula |  |  |  | Quantidade
|  |  | CENTRO CIRÚRGICO OBSTÉTRICO | 4,8 |  |  |  | 4.8
|  |  | AMBULATÓRIO | 3,88 |  |  |  | 3.88
14.1.22 | 93010 | SINAPI | ELETRODUTO RÍGIDO ROSCÁVEL, PVC, DN 75 MM (2 1/2"), PARA REDE ENTERRADA DE DISTRIBUIÇÃO DE ENERGIA ELÉTRICA - FORNECIMENTO E INSTALAÇÃO. AF_12/2021 | M | 65.14 | 43.22 | 52.08 | 3392.49 | 0.01183%
Local |  |  | Descrição | Fórmula |  |  |  | Quantidade
|  |  | CENTRO CIRÚRGICO OBSTÉTRICO | 33,4 |  |  |  | 33.4
|  |  | AMBULATÓRIO | 31,74 |  |  |  | 31.74
14.1.23 | 93009 | SINAPI | ELETRODUTO RÍGIDO ROSCÁVEL, PVC, DN 60 MM (2"), PARA REDE ENTERRADA DE DISTRIBUIÇÃO DE ENERGIA ELÉTRICA - FORNECIMENTO E INSTALAÇÃO. AF_12/2021 | M | 27.21 | 30.79 | 37.1 | 1009.49 | 0.00352%
Local |  |  | Descrição | Fórmula |  |  |  | Quantidade
|  |  | CENTRO CIRÚRGICO OBSTÉTRICO | 14,7 |  |  |  | 14.7
|  |  | AMBULATÓRIO | 12,51 |  |  |  | 12.51
14.1.24 | 93013 | SINAPI | LUVA PARA ELETRODUTO, PVC, ROSCÁVEL, DN 50 MM (1 1/2"), PARA REDE ENTERRADA DE DISTRIBUIÇÃO DE ENERGIA ELÉTRICA - FORNECIMENTO E INSTALAÇÃO. AF_12/2021 | UN | 9 | 16.31 | 19.65 | 176.85 | 0.0006166%
Local |  |  | Descrição | Fórmula |  |  |  | Quantidade
|  |  | CENTRO CIRÚRGICO OBSTÉTRICO | 5 |  |  |  | 5
|  |  | AMBULATÓRIO | 4 |  |  |  | 4
14.1.25 | 91885 | SINAPI | LUVA PARA ELETRODUTO, PVC, ROSCÁVEL, DN 32 MM (1"), PARA CIRCUITOS TERMINAIS, INSTALADA EM PAREDE - FORNECIMENTO E INSTALAÇÃO. AF_03/2023 | UN | 15 | 13.26 | 15.98 | 239.7 | 0.0008357%
Local |  |  | Descrição | Fórmula |  |  |  | Quantidade
|  |  | CENTRO CIRÚRGICO OBSTÉTRICO | 7 |  |  |  | 7
|  |  | AMBULATÓRIO | 8 |  |  |  | 8
14.1.26 | 93015 | SINAPI | LUVA PARA ELETRODUTO, PVC, ROSCÁVEL, DN 75 MM (2 1/2"), PARA REDE ENTERRADA DE DISTRIBUIÇÃO DE ENERGIA ELÉTRICA - FORNECIMENTO E INSTALAÇÃO. AF_12/2021 | UN | 50 | 32.07 | 38.64 | 1932 | 0.006736%
Local |  |  | Descrição | Fórmula |  |  |  | Quantidade
|  |  | CENTRO CIRÚRGICO OBSTÉTRICO | 26 |  |  |  | 26
|  |  | AMBULATÓRIO | 24 |  |  |  | 24
14.1.27 | 93014 | SINAPI | LUVA PARA ELETRODUTO, PVC, ROSCÁVEL, DN 60 MM (2"), PARA REDE ENTERRADA DE DISTRIBUIÇÃO DE ENERGIA ELÉTRICA - FORNECIMENTO E INSTALAÇÃO. AF_12/2021 | UN | 26 | 20.3 | 24.46 | 635.96 | 0.002217%
Local |  |  | Descrição | Fórmula |  |  |  | Quantidade
|  |  | CENTRO CIRÚRGICO OBSTÉTRICO | 14 |  |  |  | 14
|  |  | AMBULATÓRIO | 12 |  |  |  | 12
14.1.28 | 00000216 | Próprio | QUADRO DE COMANDO 380X320cm PARA BOMBAS, SENDO 2 DE 3 CV E 2 BOMBAS DE 2 CV, TRIFÁSICA, 220 VOLTS, COM CHAVE SELETORA, ACIONAMENTO MANUAL/AUTOMÁTICO, RELÉ DE SOBRECARGA E CONTATOR | UN | 7 | 300.42 | 362.01 | 2534.07 | 0.008835%
Local |  |  | Descrição | Fórmula |  |  |  | Quantidade
|  |  | CENTRO CIRÚRGICO OBSTÉTRICO | 1 |  |  |  | 1
|  |  | AMBULATÓRIO | 6 |  |  |  | 6
14.1.29 | 00001077 | Próprio | CABO DE COBRE FLEXIVEL, SECAO NOMINAL 6 MM2_FORNECIMENTO E INSTALAÇÃO | M | 526.39 | 29.59 | 35.66 | 18771.07 | 0.06545%
Local |  |  | Descrição | Fórmula |  |  |  | Quantidade
|  |  | CENTRO CIRÚRGICO OBSTÉTRICO - PRETO | 268,70 |  |  |  | 268.7
|  |  | CENTRO CIRÚRGICO OBSTÉTRICO - VERDE | 16,5 |  |  |  | 16.5
|  |  | AMBULATÓRIO - PRETO | 231,18 |  |  |  | 231.18
|  |  | AMBULATÓRIO - VERDE | 10,01 |  |  |  | 10.01
14.1.30 | 92986 | SINAPI | CABO DE COBRE FLEXÍVEL ISOLADO, 35 MM², ANTI-CHAMA 0,6/1,0 KV, PARA REDE ENTERRADA DE DISTRIBUIÇÃO DE ENERGIA ELÉTRICA - FORNECIMENTO E INSTALAÇÃO. AF_12/2021 | M | 258.6 | 39.67 | 47.8 | 12361.08 | 0.0431%
Local |  |  | Descrição | Fórmula |  |  |  | Quantidade
|  |  | CENTRO CIRÚRGICO OBSTÉTRICO - PRETO | 96,1 |  |  |  | 96.1
|  |  | CENTRO CIRÚRGICO OBSTÉTRICO - VERDE | 162,50 |  |  |  | 162.5
|  |  | AMBULATÓRIO - PRETO |  |  |  |  | 0
|  |  | AMBULATÓRIO - VERDE |  |  |  |  | 0
14.1.31 | 92992 | SINAPI | CABO DE COBRE FLEXÍVEL ISOLADO, 95 MM², ANTI-CHAMA 0,6/1,0 KV, PARA REDE ENTERRADA DE DISTRIBUIÇÃO DE ENERGIA ELÉTRICA - FORNECIMENTO E INSTALAÇÃO. AF_12/2021 | M | 197.87 | 103.29 | 124.46 | 24626.9 | 0.08586%
Local |  |  | Descrição | Fórmula |  |  |  | Quantidade
|  |  | AMBULATÓRIO - PRETO | 60,6 |  |  |  | 60.6
|  |  | AMBULATÓRIO - VERDE | 137,27 |  |  |  | 137.27
14.1.32 | 92996 | SINAPI | CABO DE COBRE FLEXÍVEL ISOLADO, 150 MM², ANTI-CHAMA 0,6/1,0 KV, PARA REDE ENTERRADA DE DISTRIBUIÇÃO DE ENERGIA ELÉTRICA - FORNECIMENTO E INSTALAÇÃO. AF_12/2021 | M | 1000 | 162.48 | 195.79 | 195790 | 0.6826%
Local |  |  | Descrição | Fórmula |  |  |  | Quantidade
|  |  | AMBULATÓRIO - PRETO | 750 |  |  |  | 750
|  |  | AMBULATÓRIO - AZUL | 250 |  |  |  | 250
14.1.33 | 00002922 | Próprio | DISJUNTOR TRIPOLAR 100A CAIXA MOLDADA - FORNECIMENTO E INSTALAÇÃO | UN | 3 | 378.69 | 456.32 | 1368.96 | 0.004773%
Local |  |  | Descrição | Fórmula |  |  |  | Quantidade
|  |  | CENTRO CIRÚRGICO OBSTÉTRICO | 3 |  |  |  | 3
14.1.34 | 00002923 | Próprio | DISJUNTOR TRIPOLAR 300A CAIXA MOLDADA - FORNECIMENTO E INSTALAÇÃO | UN | 2 | 1759.71 | 2120.45 | 4240.9 | 0.01479%
Local |  |  | Descrição | Fórmula |  |  |  | Quantidade
|  |  | CENTRO CIRÚRGICO OBSTÉTRICO | 2 |  |  |  | 2
14.1.35 | 93671 | SINAPI | DISJUNTOR TRIPOLAR TIPO DIN, CORRENTE NOMINAL DE 32A - FORNECIMENTO E INSTALAÇÃO. AF_10/2020 | UN | 8 | 100.38 | 120.96 | 967.68 | 0.003374%
Local |  |  | Descrição | Fórmula |  |  |  | Quantidade
|  |  | CENTRO CIRÚRGICO OBSTÉTRICO | 4 |  |  |  | 4
|  |  | AMBULATÓRIO | 4 |  |  |  | 4
14.1.36 | 00002924 | Próprio | DISJUNTOR TRIPOLAR 250A CAIXA MOLDADA - FORNECIMENTO E INSTALAÇÃO | UN | 2 | 1197.71 | 1443.24 | 2886.48 | 0.01006%
Local |  |  | Descrição | Fórmula |  |  |  | Quantidade
|  |  | AMBULATÓRIO | 2 |  |  |  | 2
14.1.37 | 00002925 | Próprio | DISJUNTOR TRIPOLAR 630A CAIXA MOLDADA - FORNECIMENTO E INSTALAÇÃO | UN | 2 | 588.49 | 709.13 | 1418.26 | 0.004945%
Local |  |  | Descrição | Fórmula |  |  |  | Quantidade
|  |  | AMBULATÓRIO | 2 |  |  |  | 2
14.1.38 | 92988 | SINAPI | CABO DE COBRE FLEXÍVEL ISOLADO, 50 MM², ANTI-CHAMA 0,6/1,0 KV, PARA REDE ENTERRADA DE DISTRIBUIÇÃO DE ENERGIA ELÉTRICA - FORNECIMENTO E INSTALAÇÃO. AF_12/2021 | M | 480 | 57.64 | 69.46 | 33340.8 | 0.1162%
Local |  |  | Descrição | Fórmula |  |  |  | Quantidade
|  |  | CENTRO CIRÚRGICO OBSTÉTRICO - PRETO | 360 |  |  |  | 360
|  |  | CENTRO CIRÚRGICO OBSTÉTRICO - AZUL | 120 |  |  |  | 120
14.1.39 | 101889 | SINAPI | CABO DE COBRE ISOLADO, 25 MM², ANTI-CHAMA 0,6/1 KV, INSTALADO EM ELETROCALHA OU PERFILADO - FORNECIMENTO E INSTALAÇÃO. AF_10/2020 | M | 120 | 26.55 | 31.99 | 3838.8 | 0.01338%
Local |  |  | Descrição | Fórmula |  |  |  | Quantidade
|  |  | CENTRO CIRÚRGICO OBSTÉTRICO | 120 |  |  |  | 120
14.1.40 | 93011 | SINAPI | ELETRODUTO RÍGIDO ROSCÁVEL, PVC, DN 85 MM (3"), PARA REDE ENTERRADA DE DISTRIBUIÇÃO DE ENERGIA ELÉTRICA - FORNECIMENTO E INSTALAÇÃO. AF_12/2021 | M | 367.72 | 53.11 | 64 | 23534.08 | 0.08205%
Local |  |  | Descrição | Fórmula |  |  |  | Quantidade
|  |  | CENTRO CIRÚRGICO OBSTÉTRICO | 82,4 |  |  |  | 82.4
|  |  | AMBULATÓRIO | 285,32 |  |  |  | 285.32
14.2 |  |  | QUADROS |  | 1 |  | 31938.95 | 31938.95 | 0.1114%
14.2.1 | 101881 | SINAPI | QUADRO DE DISTRIBUIÇÃO DE ENERGIA EM CHAPA DE AÇO GALVANIZADO, DE EMBUTIR, COM BARRAMENTO TRIFÁSICO, PARA 40 DISJUNTORES DIN 100A - FORNECIMENTO E INSTALAÇÃO. AF_10/2020 | UN | 19 | 812.37 | 978.91 | 18599.29 | 0.06485%
Local |  |  | Descrição | Fórmula |  |  |  | Quantidade
|  |  | AMBULATÓRIO | 4+5 |  |  |  | 9
|  |  | CENTRO CIRÚRGICO OBSTÉTRICO | 2 |  |  |  | 2
|  |  | CME | 2+1 |  |  |  | 3
|  |  | QUIMIOTERAPIA | 5 |  |  |  | 5
14.2.2 | FNDE 304 | Próprio | QUADRO DE DISTRIBUIÇÃO DE ENERGIA EM CHAPA DE AÇO GALVANIZADO, DE EMBUTIR, COM BARRAMENTO TRIFÁSICO, PARA 50 DISJUNTORES DIN 225A - FORNECIMENTO E INSTALAÇÃO. | UN | 5 | 1921.39 | 2315.27 | 11576.35 | 0.04036%
Local |  |  | Descrição | Fórmula |  |  |  | Quantidade
|  |  | CME | 1 |  |  |  | 1
|  |  | CENTRO DE PARTO NORMAL | 3+1 |  |  |  | 4
14.2.3 | 00002495 | Próprio | QUADRO DE DISTRIBUIÇÃO DE ENERGIA EM CHAPA DE AÇO GALVANIZADO, DE SOBREPOR, COM BARRAMENTO TRIFÁSICO, PARA 80 DISJUNTORES DIN 100A - FORNECIMENTO E INSTALAÇÃO. | UN | 1 | 1463.33 | 1763.31 | 1763.31 | 0.006148%
Local |  |  | Descrição | Fórmula |  |  |  | Quantidade
|  |  | CENTRO DE PARTO NORMAL | 1 |  |  |  | 1
14.3 |  |  | CAIXAS E CONEXÕES |  | 1 |  | 134683.32 | 134683.32 | 0.4696%
14.3.1 | 95780 | SINAPI | CONDULETE DE ALUMÍNIO, TIPO B, PARA ELETRODUTO DE AÇO GALVANIZADO DN 25 MM (1''), APARENTE - FORNECIMENTO E INSTALAÇÃO. AF_10/2022 | UN | 10 | 31.36 | 37.79 | 377.9 | 0.001318%
Local |  |  | Descrição | Fórmula |  |  |  | Quantidade
|  |  | AMBULATÓRIO | 2 |  |  |  | 2
|  |  | CME | 2+6 |  |  |  | 8
14.3.2 | 95777 | SINAPI | CONDULETE DE ALUMÍNIO, TIPO B, PARA ELETRODUTO DE AÇO GALVANIZADO DN 20 MM (3/4''), APARENTE - FORNECIMENTO E INSTALAÇÃO. AF_10/2022 | UN | 46 | 26.17 | 31.53 | 1450.38 | 0.005057%
Local |  |  | Descrição | Fórmula |  |  |  | Quantidade
|  |  | AMBULATÓRIO | 4+1 |  |  |  | 5
|  |  | CME | 2+6 |  |  |  | 8
|  |  | CENTRO DE PARTO NORMAL | 19+11 |  |  |  | 30
|  |  | QUIMIOTERAPIA | 3 |  |  |  | 3
14.3.3 | 00001797 | Próprio | FORNECIMENTO E INSTALAÇÃO DE CAIXA DE LUZ 4" X 2" | UN | 1482 | 9.64 | 11.62 | 17220.84 | 0.06004%
Local |  |  | Descrição | Fórmula |  |  |  | Quantidade
|  |  | AMBULATÓRIO | 242+554 |  |  |  | 796
|  |  | CENTRO CIRÚRGICO OBSTÉTRICO | 148 |  |  |  | 148
|  |  | CME | 2+112 |  |  |  | 114
|  |  | CENTRO DE PARTO NORMAL | 21+165 |  |  |  | 186
|  |  | QUIMIOTERAPIA | 238 |  |  |  | 238
14.3.4 | 00002926 | Próprio | FORNECIMENTO E INSTALAÇÃO DE CAIXA DE LUZ 4" X 4" | UN | 173 | 18.31 | 22.06 | 3816.38 | 0.01331%
Local |  |  | Descrição | Fórmula |  |  |  | Quantidade
|  |  | AMBULATÓRIO | 4+3 |  |  |  | 7
|  |  | CENTRO CIRÚRGICO OBSTÉTRICO | 10 |  |  |  | 10
|  |  | CME | 18 |  |  |  | 18
|  |  | CENTRO DE PARTO NORMAL | 8+19 |  |  |  | 27
|  |  | QUIMIOTERAPIA | 9+102 |  |  |  | 111
14.3.5 | 92872 | SINAPI | CAIXA RETANGULAR 4" X 4" BAIXA (0,30 M DO PISO), METÁLICA, INSTALADA EM PAREDE - FORNECIMENTO E INSTALAÇÃO. AF_03/2023 | UN | 6 | 12.02 | 14.48 | 86.88 | 0.0003029%
Local |  |  | Descrição | Fórmula |  |  |  | Quantidade
|  |  | AMBULATÓRIO | 2 |  |  |  | 2
|  |  | CME | 4 |  |  |  | 4
14.3.6 | 91936 | SINAPI | CAIXA OCTOGONAL 4" X 4", PVC, INSTALADA EM LAJE - FORNECIMENTO E INSTALAÇÃO. AF_03/2023 | UN | 158 | 20 | 24.1 | 3807.8 | 0.01328%
Local |  |  | Descrição | Fórmula |  |  |  | Quantidade
|  |  | AMBULATÓRIO | 22+15 |  |  |  | 37
|  |  | CENTRO CIRÚRGICO OBSTÉTRICO | 82 |  |  |  | 82
|  |  | CENTRO DE PARTO NORMAL | 39 |  |  |  | 39
14.3.7 | 91884 | SINAPI | LUVA PARA ELETRODUTO, PVC, ROSCÁVEL, DN 25 MM (3/4"), PARA CIRCUITOS TERMINAIS, INSTALADA EM PAREDE - FORNECIMENTO E INSTALAÇÃO. AF_03/2023 | UN | 5167 | 11.48 | 13.83 | 71459.61 | 0.2491%
Local |  |  | Descrição | Fórmula |  |  |  | Quantidade
|  |  | AMBULATÓRIO | 1574+1673 |  |  |  | 3247
|  |  | CENTRO CIRÚRGICO OBSTÉTRICO | 599 |  |  |  | 599
|  |  | CME | 2+1 |  |  |  | 3
|  |  | CENTRO DE PARTO NORMAL | 12+26 |  |  |  | 38
|  |  | QUIMIOTERAPIA | 1280 |  |  |  | 1280
14.3.8 | 93013 | SINAPI | LUVA PARA ELETRODUTO, PVC, ROSCÁVEL, DN 50 MM (1 1/2"), PARA REDE ENTERRADA DE DISTRIBUIÇÃO DE ENERGIA ELÉTRICA - FORNECIMENTO E INSTALAÇÃO. AF_12/2021 | UN | 3 | 16.31 | 19.65 | 58.95 | 0.0002055%
Local |  |  | Descrição | Fórmula |  |  |  | Quantidade
|  |  | AMBULATÓRIO | 2 |  |  |  | 2
|  |  | CENTRO CIRÚRGICO OBSTÉTRICO | 1 |  |  |  | 1
14.3.9 | 91880 | SINAPI | LUVA PARA ELETRODUTO, PVC, ROSCÁVEL, DN 32 MM (1"), PARA CIRCUITOS TERMINAIS, INSTALADA EM LAJE - FORNECIMENTO E INSTALAÇÃO. AF_03/2023 | UN | 19 | 8.91 | 10.74 | 204.06 | 0.0007115%
Local |  |  | Descrição | Fórmula |  |  |  | Quantidade
|  |  | AMBULATÓRIO | 4 |  |  |  | 4
|  |  | CME | 1+10+4 |  |  |  | 15
14.3.10 | 91878 | SINAPI | LUVA PARA ELETRODUTO, PVC, ROSCÁVEL, DN 20 MM (1/2"), PARA CIRCUITOS TERMINAIS, INSTALADA EM LAJE - FORNECIMENTO E INSTALAÇÃO. AF_03/2023 | UN | 8 | 5.73 | 6.9 | 55.2 | 0.0001925%
Local |  |  | Descrição | Fórmula |  |  |  | Quantidade
|  |  | AMBULATÓRIO | 2 |  |  |  | 2
|  |  | CENTRO CIRÚRGICO OBSTÉTRICO | 2 |  |  |  | 2
|  |  | CENTRO DE PARTO NORMAL | 2 |  |  |  | 2
|  |  | QUIMIOTERAPIA | 2 |  |  |  | 2
14.3.11 | 91877 | SINAPI | LUVA PARA ELETRODUTO, PVC, ROSCÁVEL, DN 40 MM (1 1/4"), PARA CIRCUITOS TERMINAIS, INSTALADA EM FORRO - FORNECIMENTO E INSTALAÇÃO. AF_03/2023 | UN | 13 | 12.99 | 15.65 | 203.45 | 0.0007093%
Local |  |  | Descrição | Fórmula |  |  |  | Quantidade
|  |  | AMBULATÓRIO | 2+2 |  |  |  | 4
|  |  | CENTRO CIRÚRGICO OBSTÉTRICO | 2+3 |  |  |  | 5
|  |  | CENTRO DE PARTO NORMAL | 2 |  |  |  | 2
|  |  | QUIMIOTERAPIA | 2 |  |  |  | 2
14.3.12 | 93016 | SINAPI | LUVA PARA ELETRODUTO, PVC, ROSCÁVEL, DN 85 MM (3"), PARA REDE ENTERRADA DE DISTRIBUIÇÃO DE ENERGIA ELÉTRICA - FORNECIMENTO E INSTALAÇÃO. AF_12/2021 | UN | 19 | 39.5 | 47.6 | 904.4 | 0.003153%
Local |  |  | Descrição | Fórmula |  |  |  | Quantidade
|  |  | CME | 5 |  |  |  | 5
|  |  | CENTRO DE PARTO NORMAL | 14 |  |  |  | 14
14.3.13 | 00001771 | Próprio | LUVA DE EMENDA PARA ELETRODUTO, AÇO GALVANIZADO 40 MM (1 1/2'') - FORNECIMENTO E INSTALAÇÃO | UN | 11 | 18.27 | 22.02 | 242.22 | 0.0008445%
Local |  |  | Descrição | Fórmula |  |  |  | Quantidade
|  |  | AMBULATÓRIO | 2 |  |  |  | 2
|  |  | CENTRO CIRÚRGICO OBSTÉTRICO | 2 |  |  |  | 2
|  |  | CME | 3 |  |  |  | 3
|  |  | CENTRO DE PARTO NORMAL | 2 |  |  |  | 2
|  |  | QUIMIOTERAPIA | 2 |  |  |  | 2
14.3.14 | 00001770 | Próprio | LUVA DE EMENDA PARA ELETRODUTO, AÇO GALVANIZADO 32 MM (1 1/4'') - FORNECIMENTO E INSTALAÇÃO | UN | 40 | 15.02 | 18.1 | 724 | 0.002524%
Local |  |  | Descrição | Fórmula |  |  |  | Quantidade
|  |  | AMBULATÓRIO | 10 |  |  |  | 10
|  |  | CENTRO CIRÚRGICO OBSTÉTRICO | 10 |  |  |  | 10
|  |  | CENTRO DE PARTO NORMAL | 10 |  |  |  | 10
|  |  | QUIMIOTERAPIA | 10 |  |  |  | 10
14.3.15 | 00001769 | Próprio | LUVA DE EMENDA PARA ELETRODUTO, AÇO GALVANIZADO 25 MM (1'') - FORNECIMENTO E INSTALAÇÃO | UN | 4 | 12 | 14.46 | 57.84 | 0.0002017%
Local |  |  | Descrição | Fórmula |  |  |  | Quantidade
|  |  | CME | 2+2 |  |  |  | 4
14.3.16 | 91910 | SINAPI | CURVA 180 GRAUS PARA ELETRODUTO, PVC, ROSCÁVEL, DN 40 MM (1 1/4"), PARA CIRCUITOS TERMINAIS, INSTALADA EM LAJE - FORNECIMENTO E INSTALAÇÃO. AF_03/2023 | UN | 8 | 21.68 | 26.12 | 208.96 | 0.0007285%
Local |  |  | Descrição | Fórmula |  |  |  | Quantidade
|  |  | AMBULATÓRIO | 2 |  |  |  | 2
|  |  | CENTRO CIRÚRGICO OBSTÉTRICO | 2 |  |  |  | 2
|  |  | CENTRO DE PARTO NORMAL | 2 |  |  |  | 2
|  |  | QUIMIOTERAPIA | 2 |  |  |  | 2
14.3.17 | 91899 | SINAPI | CURVA 90 GRAUS PARA ELETRODUTO, PVC, ROSCÁVEL, DN 20 MM (1/2"), PARA CIRCUITOS TERMINAIS, INSTALADA EM LAJE - FORNECIMENTO E INSTALAÇÃO. AF_03/2023 | UN | 9 | 10.81 | 13.03 | 117.27 | 0.0004089%
Local |  |  | Descrição | Fórmula |  |  |  | Quantidade
|  |  | AMBULATÓRIO | 2 |  |  |  | 2
|  |  | CENTRO CIRÚRGICO OBSTÉTRICO | 2 |  |  |  | 2
|  |  | CME | 1 |  |  |  | 1
|  |  | CENTRO DE PARTO NORMAL | 2 |  |  |  | 2
|  |  | QUIMIOTERAPIA | 2 |  |  |  | 2
14.3.18 | 91890 | SINAPI | CURVA 90 GRAUS PARA ELETRODUTO, PVC, ROSCÁVEL, DN 25 MM (3/4"), PARA CIRCUITOS TERMINAIS, INSTALADA EM FORRO - FORNECIMENTO E INSTALAÇÃO. AF_03/2023 | UN | 20 | 14.22 | 17.14 | 342.8 | 0.001195%
Local |  |  | Descrição | Fórmula |  |  |  | Quantidade
|  |  | CME | 5+15 |  |  |  | 20
14.3.19 | 00001767 | Próprio | CURVA 90 GRAUS PARA ELETRODUTO AÇO GALVANIZADO DN 25mm (1") | UN | 2 | 20.47 | 24.67 | 49.34 | 0.000172%
Local |  |  | Descrição | Fórmula |  |  |  | Quantidade
|  |  | CME | 2 |  |  |  | 2
14.3.20 | 00001761 | Próprio | CURVA 45 GRAUS PARA ELETRODUTO, PVC, ROSCÁVEL, DN 40 MM (1 1/4"), PARA CIRCUITOS TERMINAIS, INSTALADA EM PAREDE - FORNECIMENTO E INSTALAÇÃO | UN | 16 | 24.94 | 30.05 | 480.8 | 0.001676%
Local |  |  | Descrição | Fórmula |  |  |  | Quantidade
|  |  | AMBULATÓRIO | 4 |  |  |  | 4
|  |  | CENTRO CIRÚRGICO OBSTÉTRICO | 4 |  |  |  | 4
|  |  | CENTRO DE PARTO NORMAL | 4 |  |  |  | 4
|  |  | QUIMIOTERAPIA | 4 |  |  |  | 4
14.3.21 | 97886 | SINAPI | CAIXA ENTERRADA ELÉTRICA RETANGULAR, EM ALVENARIA COM TIJOLOS CERÂMICOS MACIÇOS, FUNDO COM BRITA, DIMENSÕES INTERNAS: 0,3X0,3X0,3 M. AF_12/2020 | UN | 34 | 154.65 | 186.35 | 6335.9 | 0.02209%
Local |  |  | Descrição | Fórmula |  |  |  | Quantidade
|  |  | AMBULATÓRIO | 24 |  |  |  | 24
|  |  | CME | 2 |  |  |  | 2
|  |  | CENTRO DE PARTO NORMAL | 5 |  |  |  | 5
|  |  | QUIMIOTERAPIA | 3 |  |  |  | 3
14.3.22 | 00001795 | Próprio | TAMPA DE FERRO FUNDIDO PARA CAIXAS INSPECAO/GORDURA/PASSAGEM 30x30cm | UN | 34 | 333.74 | 402.16 | 13673.44 | 0.04767%
Local |  |  | Descrição | Fórmula |  |  |  | Quantidade
|  |  | AMBULATÓRIO | 24 |  |  |  | 24
|  |  | CME | 2 |  |  |  | 2
|  |  | CENTRO DE PARTO NORMAL | 5 |  |  |  | 5
|  |  | QUIMIOTERAPIA | 3 |  |  |  | 3
14.3.23 | 00000382 | Próprio | FORNECIMENTO E ASSENTAMENTO DE CAIXA DE PASSAGEM METÁLICA DE 30X30X10CM P/ INSTALAÇÕES ELÉTRICAS | UN | 4 | 128.55 | 154.9 | 619.6 | 0.00216%
Local |  |  | Descrição | Fórmula |  |  |  | Quantidade
|  |  | CME | 4 |  |  |  | 4
14.3.24 | 00002428 | Próprio | ENTRADA DE ENERGIA ELÉTRICA, AÉREA, TRIFÁSICA, COM CAIXA DE EMBUTIR, INCLUSO POSTE DE CONCRETO | UN | 5 | 2022.46 | 2437.06 | 12185.3 | 0.04248%
Local |  |  | Descrição | Fórmula |  |  |  | Quantidade
|  |  | AMBULATÓRIO | 1 |  |  |  | 1
|  |  | CENTRO CIRÚRGICO OBSTÉTRICO | 1 |  |  |  | 1
|  |  | CME | 1 |  |  |  | 1
|  |  | CENTRO DE PARTO NORMAL | 1 |  |  |  | 1
|  |  | QUIMIOTERAPIA | 1 |  |  |  | 1
14.4 |  |  | LUMINÁRIAS |  | 1 |  | 165938.04 | 165938.04 | 0.5785%
14.4.1 | 00001788 | Próprio | LUMINÁRIA TIPO CALHA COM 02 LÂMPADAS TUBULARES LED 2x18/20W - BIVOLT | UN | 805 | 88.02 | 106.06 | 85378.3 | 0.2977%
Local |  |  | Descrição | Fórmula |  |  |  | Quantidade
|  |  | AMBULATÓRIO | 246+186 |  |  |  | 432
|  |  | CENTRO CIRÚRGICO OBSTÉTRICO | 69 |  |  |  | 69
|  |  | CME | 65 |  |  |  | 65
|  |  | CENTRO DE PARTO NORMAL | 88+16 |  |  |  | 104
|  |  | QUIMIOTERAPIA | 135 |  |  |  | 135
|  |  | DEMAIS ÁREAS | 0 |  |  |  | 0
14.4.2 | 00000934 | Próprio | LUMINÁRIA TIPO PLAFON CIRCULAR, DE SOBREPOR, COM LED DE 35 W - FORNECIMENTO E INSTALAÇÃO. AF_03/2022 | UN | 28 | 129.25 | 155.75 | 4361 | 0.0152%
Local |  |  | Descrição | Fórmula |  |  |  | Quantidade
|  |  | AMBULATÓRIO | 6+22 |  |  |  | 28
|  |  | DEMAIS ÁREAS | 0 |  |  |  | 0
14.4.3 | 00000641 | Próprio | LUMINÁRIA DE SOBREPOR DE LED QUADRADO, DIMENSÃO DE 20 X 20CM OU EQUIVALENTE. CORPO FABRICADO EM ALUMÍNIO COM ACABAMENTO EM PINTURA ELETROSTÁTICA NA COR BRANCO OU SIMILAR. FIXADA ATRAVÉS DE PRESILHAS PARA GESSO. MONTADA COM LED INTEGRADO DE ALTA PERFORMANCE 19W BRANCO NEUTRO OU BRANCO FRIO 4500K - 6500K | UN | 250 | 227.64 | 274.31 | 68577.5 | 0.2391%
Local |  |  | Descrição | Fórmula |  |  |  | Quantidade
|  |  | AMBULATÓRIO | 9 |  |  |  | 9
|  |  | CENTRO CIRÚRGICO OBSTÉTRICO | 82 |  |  |  | 82
|  |  | CME | 18 |  |  |  | 18
|  |  | CENTRO DE PARTO NORMAL | 12+27 |  |  |  | 39
|  |  | QUIMIOTERAPIA | 102 |  |  |  | 102
|  |  | DEMAIS ÁREAS | 0 |  |  |  | 0
14.4.4 | 00002475 | Próprio | LUMINÁRIA ARANDELA TIPO TARTARUGA, DE SOBREPOR, COM 1 LÂMPADA LED DE 24W, SEM REATOR - FORNECIMENTO E INSTALAÇÃO. | UN | 13 | 183.24 | 220.8 | 2870.4 | 0.01001%
Local |  |  | Descrição | Fórmula |  |  |  | Quantidade
|  |  | AMBULATÓRIO | 13 |  |  |  | 13
|  |  | DEMAIS ÁREAS | 0 |  |  |  | 0
14.4.5 | 00002927 | Próprio | LUMINÁRIA PENDENTE SIMPLES LED - FORNECIMENTO E INSTALAÇÃO | UN | 6 | 199.38 | 240.25 | 1441.5 | 0.005026%
Local |  |  | Descrição | Fórmula |  |  |  | Quantidade
|  |  | AMBULATÓRIO | 6 |  |  |  | 6
|  |  | DEMAIS ÁREAS | 0 |  |  |  | 0
14.4.6 | 00002929 | Próprio | LUMINÁRIA SPOT TRILHO TRIPLO LED - FORNECIMENTO E INSTALAÇÃO | UN | 7 | 248.81 | 299.82 | 2098.74 | 0.007317%
Local |  |  | Descrição | Fórmula |  |  |  | Quantidade
|  |  | AMBULATÓRIO | 7 |  |  |  | 7
|  |  | DEMAIS ÁREAS | 0 |  |  |  | 0
14.4.7 | 00001615 | Próprio | FORNECIMENTO E INSTALAÇÃO DE LUMINÁRIA DE EMBUTIR LED 35W, 4080 LM, 4000K, COM ALETAS, REF. LHT43-E4000840, FAB. LUMICENTER OU EQUIVALENTE. | UN | 4 | 251.16 | 302.65 | 1210.6 | 0.004221%
Local |  |  | Descrição | Fórmula |  |  |  | Quantidade
|  |  | CENTRO DE PARTO NORMAL | 4 |  |  |  | 4
|  |  | DEMAIS ÁREAS | 0 |  |  |  | 0
14.5 |  |  | CABOS |  | 1 |  | 564217.04 | 564217.04 | 1.967%
14.5.1 | 91924 | SINAPI | CABO DE COBRE FLEXÍVEL ISOLADO, 1,5 MM², ANTI-CHAMA 450/750 V, PARA CIRCUITOS TERMINAIS - FORNECIMENTO E INSTALAÇÃO. AF_03/2023 | M | 4156.1 | 3.04 | 3.66 | 15211.33 | 0.05303%
Local |  |  | Descrição | Fórmula |  |  |  | Quantidade
|  |  | AMBULATÓRIO | 12,6+44,8+42,9+325,9+181,8+80,9+57,4+32,2 |  |  |  | 778.5
|  |  | CME | 1002,5 |  |  |  | 1002.5
|  |  | CENTRO DE PARTO NORMAL | 2375,1 |  |  |  | 2375.1
14.5.2 | 91926 | SINAPI | CABO DE COBRE FLEXÍVEL ISOLADO, 2,5 MM², ANTI-CHAMA 450/750 V, PARA CIRCUITOS TERMINAIS - FORNECIMENTO E INSTALAÇÃO. AF_03/2023 | M | 15336.6 | 4.41 | 5.31 | 81437.35 | 0.2839%
Local |  |  | Descrição | Fórmula |  |  |  | Quantidade
|  |  | AMBULATÓRIO | 5725,5+2646,3 |  |  |  | 8371.8
|  |  | CME | 64+1805,6 |  |  |  | 1869.6
|  |  | CENTRO DE PARTO NORMAL | 4338,7 |  |  |  | 4338.7
|  |  | QUIMIOTERAPIA | 756,5 |  |  |  | 756.5
14.5.3 | 91928 | SINAPI | CABO DE COBRE FLEXÍVEL ISOLADO, 4 MM², ANTI-CHAMA 450/750 V, PARA CIRCUITOS TERMINAIS - FORNECIMENTO E INSTALAÇÃO. AF_03/2023 | M | 15930.5 | 6.84 | 8.24 | 131267.32 | 0.4577%
Local |  |  | Descrição | Fórmula |  |  |  | Quantidade
|  |  | AMBULATÓRIO | 1603,8+1504,7 |  |  |  | 3108.5
|  |  | CENTRO CIRÚRGICO OBSTÉTRICO | 3661,8 |  |  |  | 3661.8
|  |  | CME | 218,1 |  |  |  | 218.1
|  |  | CENTRO DE PARTO NORMAL | 415,8 |  |  |  | 415.8
|  |  | QUIMIOTERAPIA | 8526,3 |  |  |  | 8526.3
14.5.4 | 91930 | SINAPI | CABO DE COBRE FLEXÍVEL ISOLADO, 6 MM², ANTI-CHAMA 450/750 V, PARA CIRCUITOS TERMINAIS - FORNECIMENTO E INSTALAÇÃO. AF_03/2023 | M | 3998.1 | 9.56 | 11.52 | 46058.11 | 0.1606%
Local |  |  | Descrição | Fórmula |  |  |  | Quantidade
|  |  | AMBULATÓRIO | 702,5+1747,6 |  |  |  | 2450.1
|  |  | CME | 119,8 |  |  |  | 119.8
|  |  | CENTRO DE PARTO NORMAL | 745,0 |  |  |  | 745
|  |  | QUIMIOTERAPIA | 683,2 |  |  |  | 683.2
14.5.5 | 91932 | SINAPI | CABO DE COBRE FLEXÍVEL ISOLADO, 10 MM², ANTI-CHAMA 450/750 V, PARA CIRCUITOS TERMINAIS - FORNECIMENTO E INSTALAÇÃO. AF_03/2023 | M | 6345.9 | 17.13 | 20.64 | 130979.38 | 0.4567%
Local |  |  | Descrição | Fórmula |  |  |  | Quantidade
|  |  | AMBULATÓRIO | 97,6+3012,9 |  |  |  | 3110.5
|  |  | CENTRO CIRÚRGICO OBSTÉTRICO | 2261,1 |  |  |  | 2261.1
|  |  | CME | 73,2+11,6 |  |  |  | 84.8
|  |  | CENTRO DE PARTO NORMAL | 178,4 |  |  |  | 178.4
|  |  | QUIMIOTERAPIA | 711,1 |  |  |  | 711.1
14.5.6 | 91929 | SINAPI | CABO DE COBRE FLEXÍVEL ISOLADO, 4 MM², ANTI-CHAMA 0,6/1,0 KV, PARA CIRCUITOS TERMINAIS - FORNECIMENTO E INSTALAÇÃO. AF_03/2023 | M | 1399.8 | 7.31 | 8.81 | 12332.24 | 0.043%
Local |  |  | Descrição | Fórmula |  |  |  | Quantidade
|  |  | AMBULATÓRIO | 1289,2+63 |  |  |  | 1352.2
|  |  | CENTRO CIRÚRGICO OBSTÉTRICO | 47,6 |  |  |  | 47.6
14.5.7 | 101560 | SINAPI | CABO DE COBRE FLEXÍVEL ISOLADO, 10 MM², 0,6/1,0 KV, PARA REDE AÉREA DE DISTRIBUIÇÃO DE ENERGIA ELÉTRICA DE BAIXA TENSÃO - FORNECIMENTO E INSTALAÇÃO. AF_07/2020 | M | 143.9 | 10.7 | 12.89 | 1854.87 | 0.006467%
Local |  |  | Descrição | Fórmula |  |  |  | Quantidade
|  |  | AMBULATÓRIO | 119,9+24 |  |  |  | 143.9
14.5.8 | 91935 | SINAPI | CABO DE COBRE FLEXÍVEL ISOLADO, 16 MM², ANTI-CHAMA 0,6/1,0 KV, PARA CIRCUITOS TERMINAIS - FORNECIMENTO E INSTALAÇÃO. AF_03/2023 | M | 978.6 | 25.91 | 31.22 | 30551.89 | 0.1065%
Local |  |  | Descrição | Fórmula |  |  |  | Quantidade
|  |  | AMBULATÓRIO | 458,2+19,5 |  |  |  | 477.7
|  |  | CENTRO CIRÚRGICO OBSTÉTRICO | 65,1+93,9 |  |  |  | 159
|  |  | CME | 35+30,5 |  |  |  | 65.5
|  |  | CENTRO DE PARTO NORMAL | 99,4+137,1 |  |  |  | 236.5
|  |  | QUIMIOTERAPIA | 39,9 |  |  |  | 39.9
14.5.9 | 92986 | SINAPI | CABO DE COBRE FLEXÍVEL ISOLADO, 35 MM², ANTI-CHAMA 0,6/1,0 KV, PARA REDE ENTERRADA DE DISTRIBUIÇÃO DE ENERGIA ELÉTRICA - FORNECIMENTO E INSTALAÇÃO. AF_12/2021 | M | 969 | 39.67 | 47.8 | 46318.2 | 0.1615%
Local |  |  | Descrição | Fórmula |  |  |  | Quantidade
|  |  | AMBULATÓRIO | 10 |  |  |  | 10
|  |  | CME | 140 |  |  |  | 140
|  |  | CENTRO DE PARTO NORMAL | 258,7+560,3 |  |  |  | 819
14.5.10 | 101888 | SINAPI | CABO DE COBRE ISOLADO, 25 MM², ANTI-CHAMA 450/750 V, INSTALADO EM ELETROCALHA OU PERFILADO - FORNECIMENTO E INSTALAÇÃO. AF_10/2020 | M | 821.1 | 25.27 | 30.45 | 25002.5 | 0.08717%
Local |  |  | Descrição | Fórmula |  |  |  | Quantidade
|  |  | CENTRO CIRÚRGICO OBSTÉTRICO | 451,1 |  |  |  | 451.1
|  |  | CME | 144,2 |  |  |  | 144.2
|  |  | CENTRO DE PARTO NORMAL | 138,8 |  |  |  | 138.8
|  |  | QUIMIOTERAPIA | 87 |  |  |  | 87
14.5.11 | 92998 | SINAPI | CABO DE COBRE FLEXÍVEL ISOLADO, 185 MM², ANTI-CHAMA 0,6/1,0 KV, PARA REDE ENTERRADA DE DISTRIBUIÇÃO DE ENERGIA ELÉTRICA - FORNECIMENTO E INSTALAÇÃO. AF_12/2021 | M | 137.6 | 199.15 | 239.98 | 33021.25 | 0.1151%
Local |  |  | Descrição | Fórmula |  |  |  | Quantidade
|  |  | CME | 137,6 |  |  |  | 137.6
14.5.12 | 92988 | SINAPI | CABO DE COBRE FLEXÍVEL ISOLADO, 50 MM², ANTI-CHAMA 0,6/1,0 KV, PARA REDE ENTERRADA DE DISTRIBUIÇÃO DE ENERGIA ELÉTRICA - FORNECIMENTO E INSTALAÇÃO. AF_12/2021 | M | 88.9 | 57.64 | 69.46 | 6174.99 | 0.02153%
Local |  |  | Descrição | Fórmula |  |  |  | Quantidade
|  |  | CME | 88,9 |  |  |  | 88.9
14.5.13 | 92992 | SINAPI | CABO DE COBRE FLEXÍVEL ISOLADO, 95 MM², ANTI-CHAMA 0,6/1,0 KV, PARA REDE ENTERRADA DE DISTRIBUIÇÃO DE ENERGIA ELÉTRICA - FORNECIMENTO E INSTALAÇÃO. AF_12/2021 | M | 32.2 | 103.29 | 124.46 | 4007.61 | 0.01397%
Local |  |  | Descrição | Fórmula |  |  |  | Quantidade
|  |  | CME | 32,2 |  |  |  | 32.2
14.6 |  |  | DISPOSITIVOS ELÉTRICOS |  | 1 |  | 84564.84 | 84564.84 | 0.2948%
14.6.1 | FNDE 309 | Próprio | ESPELHO / PLACA CEGA 4" X 2", PARA INSTALACAO DE TOMADAS E INTERRUPTORES | UN | 8 | 12.64 | 15.23 | 121.84 | 0.0004248%
Local |  |  | Descrição | Fórmula |  |  |  | Quantidade
|  |  | AMBULATÓRIO | 1+2 |  |  |  | 3
|  |  | CENTRO CIRÚRGICO OBSTÉTRICO | 1 |  |  |  | 1
|  |  |  | 0 |  |  |  | 0
|  |  | CME | 4 |  |  |  | 4
14.6.2 | 91953 | SINAPI | INTERRUPTOR SIMPLES (1 MÓDULO), 10A/250V, INCLUINDO SUPORTE E PLACA - FORNECIMENTO E INSTALAÇÃO. AF_03/2023 | UN | 286 | 28.2 | 33.98 | 9718.28 | 0.03388%
Local |  |  | Descrição | Fórmula |  |  |  | Quantidade
|  |  | AMBULATÓRIO | 84+75 |  |  |  | 159
|  |  | CENTRO CIRÚRGICO OBSTÉTRICO | 18 |  |  |  | 18
|  |  | CENTRO DE PARTO NORMAL | 9 |  |  |  | 9
|  |  | QUIMIOTERAPIA | 100 |  |  |  | 100
|  |  | DEMAIS ÁREAS | 0 |  |  |  | 0
14.6.3 | 91959 | SINAPI | INTERRUPTOR SIMPLES (2 MÓDULOS), 10A/250V, INCLUINDO SUPORTE E PLACA - FORNECIMENTO E INSTALAÇÃO. AF_03/2023 | UN | 4 | 42.94 | 51.74 | 206.96 | 0.0007216%
Local |  |  | Descrição | Fórmula |  |  |  | Quantidade
|  |  | CENTRO DE PARTO NORMAL | 4 |  |  |  | 4
|  |  | DEMAIS ÁREAS | 0 |  |  |  | 0
14.6.4 | 91955 | SINAPI | INTERRUPTOR PARALELO (1 MÓDULO), 10A/250V, INCLUINDO SUPORTE E PLACA - FORNECIMENTO E INSTALAÇÃO. AF_03/2023 | UN | 12 | 34.32 | 41.36 | 496.32 | 0.00173%
Local |  |  | Descrição | Fórmula |  |  |  | Quantidade
|  |  | AMBULATÓRIO | 8+4 |  |  |  | 12
|  |  | DEMAIS ÁREAS | 0 |  |  |  | 0
14.6.5 | 91996 | SINAPI | TOMADA MÉDIA DE EMBUTIR (1 MÓDULO), 2P+T 10 A, INCLUINDO SUPORTE E PLACA - FORNECIMENTO E INSTALAÇÃO. AF_03/2023 | UN | 1680 | 33.27 | 40.09 | 67351.2 | 0.2348%
Local |  |  | Descrição | Fórmula |  |  |  | Quantidade
|  |  | AMBULATÓRIO | 225+875 |  |  |  | 1100
|  |  | CENTRO CIRÚRGICO OBSTÉTRICO | 180+52+22 |  |  |  | 254
|  |  | CME | 2+36+36 |  |  |  | 74
|  |  | CENTRO DE PARTO NORMAL | 9+45+30 |  |  |  | 84
|  |  | QUIMIOTERAPIA | 82+86 |  |  |  | 168
|  |  | DEMAIS ÁREAS | 0 |  |  |  | 0
14.6.6 | 91997 | SINAPI | TOMADA MÉDIA DE EMBUTIR (1 MÓDULO), 2P+T 20 A, INCLUINDO SUPORTE E PLACA - FORNECIMENTO E INSTALAÇÃO. AF_03/2023 | UN | 146 | 35.29 | 42.52 | 6207.92 | 0.02164%
Local |  |  | Descrição | Fórmula |  |  |  | Quantidade
|  |  | AMBULATÓRIO | 1 |  |  |  | 1
|  |  | CENTRO CIRÚRGICO OBSTÉTRICO | 8+40 |  |  |  | 48
|  |  | CME | 3 |  |  |  | 3
|  |  | CENTRO DE PARTO NORMAL | 23 |  |  |  | 23
|  |  | QUIMIOTERAPIA | 2+69 |  |  |  | 71
|  |  | DEMAIS ÁREAS | 0 |  |  |  | 0
14.6.7 | 92023 | SINAPI | INTERRUPTOR SIMPLES (1 MÓDULO) COM 1 TOMADA DE EMBUTIR 2P+T 10 A, INCLUINDO SUPORTE E PLACA - FORNECIMENTO E INSTALAÇÃO. AF_03/2023 | UN | 8 | 47.96 | 57.79 | 462.32 | 0.001612%
Local |  |  | Descrição | Fórmula |  |  |  | Quantidade
|  |  | CENTRO CIRÚRGICO OBSTÉTRICO | 4 |  |  |  | 4
|  |  | CENTRO DE PARTO NORMAL | 4 |  |  |  | 4
|  |  | DEMAIS ÁREAS | 0 |  |  |  | 0
14.7 |  |  | ELETRODUTOS E CANALETAS |  | 1 |  | 157640.95 | 157640.95 | 0.5496%
14.7.1 | 00002607 | Próprio | CANALETA PVC 50X20MM SEM DIVISÓRIA | M | 388.6 | 64.54 | 77.77 | 30221.42 | 0.1054%
Local |  |  | Descrição | Fórmula |  |  |  | Quantidade
|  |  | AMBULATÓRIO | 387,60 |  |  |  | 387.6
|  |  | CME | 1 |  |  |  | 1
14.7.2 | 91837 | SINAPI | ELETRODUTO FLEXÍVEL CORRUGADO REFORÇADO, PVC, DN 32 MM (1"), PARA CIRCUITOS TERMINAIS, INSTALADO EM FORRO - FORNECIMENTO E INSTALAÇÃO. AF_03/2023_PA | M | 27.2 | 26.52 | 31.96 | 869.31 | 0.003031%
Local |  |  | Descrição | Fórmula |  |  |  | Quantidade
|  |  | AMBULATÓRIO | 4,8 |  |  |  | 4.8
|  |  | CENTRO CIRÚRGICO OBSTÉTRICO | 0,6 |  |  |  | 0.6
|  |  | CME | 1,1+20,7 |  |  |  | 21.8
14.7.3 | 91835 | SINAPI | ELETRODUTO FLEXÍVEL CORRUGADO REFORÇADO, PVC, DN 25 MM (3/4"), PARA CIRCUITOS TERMINAIS, INSTALADO EM FORRO - FORNECIMENTO E INSTALAÇÃO. AF_03/2023_PA | M | 1130.8 | 20.99 | 25.29 | 28597.93 | 0.09971%
Local |  |  | Descrição | Fórmula |  |  |  | Quantidade
|  |  | AMBULATÓRIO | 71,9+356,20 |  |  |  | 428.1
|  |  | CENTRO CIRÚRGICO OBSTÉTRICO | 65,7 |  |  |  | 65.7
|  |  | CME | 6+229,9+239,5 |  |  |  | 475.4
|  |  | QUIMIOTERAPIA | 161,6 |  |  |  | 161.6
14.7.4 | 97667 | SINAPI | ELETRODUTO FLEXÍVEL CORRUGADO, PEAD, DN 50 (1 1/2"), PARA REDE ENTERRADA DE DISTRIBUIÇÃO DE ENERGIA ELÉTRICA - FORNECIMENTO E INSTALAÇÃO. AF_12/2021 | M | 77.7 | 8.8 | 10.6 | 823.62 | 0.002872%
Local |  |  | Descrição | Fórmula |  |  |  | Quantidade
|  |  | AMBULATÓRIO | 15,9 |  |  |  | 15.9
|  |  | QUIMIOTERAPIA | 61,8 |  |  |  | 61.8
14.7.5 | 91840 | SINAPI | ELETRODUTO FLEXÍVEL CORRUGADO, PEAD, DN 40 MM (1 1/4"), PARA CIRCUITOS TERMINAIS, INSTALADO EM FORRO - FORNECIMENTO E INSTALAÇÃO. AF_03/2023_PA | M | 289.7 | 22.1 | 26.63 | 7714.71 | 0.0269%
Local |  |  | Descrição | Fórmula |  |  |  | Quantidade
|  |  | AMBULATÓRIO | 276,20 |  |  |  | 276.2
|  |  | CME | 11,7 |  |  |  | 11.7
|  |  | QUIMIOTERAPIA | 1,8 |  |  |  | 1.8
14.7.6 | 97668 | SINAPI | ELETRODUTO FLEXÍVEL CORRUGADO, PEAD, DN 63 (2"), PARA REDE ENTERRADA DE DISTRIBUIÇÃO DE ENERGIA ELÉTRICA - FORNECIMENTO E INSTALAÇÃO. AF_12/2021 | M | 237.3 | 12.53 | 15.1 | 3583.23 | 0.01249%
Local |  |  | Descrição | Fórmula |  |  |  | Quantidade
|  |  | AMBULATÓRIO | 58,2+3,9 |  |  |  | 62.1
|  |  | CENTRO CIRÚRGICO OBSTÉTRICO | 2,1 |  |  |  | 2.1
|  |  | CENTRO DE PARTO NORMAL | 131,6 |  |  |  | 131.6
|  |  | QUIMIOTERAPIA | 41,5 |  |  |  | 41.5
14.7.7 | 97669 | SINAPI | ELETRODUTO FLEXÍVEL CORRUGADO, PEAD, DN 90 (3"), PARA REDE ENTERRADA DE DISTRIBUIÇÃO DE ENERGIA ELÉTRICA - FORNECIMENTO E INSTALAÇÃO. AF_12/2021 | M | 137.5 | 18.46 | 22.24 | 3058 | 0.01066%
Local |  |  | Descrição | Fórmula |  |  |  | Quantidade
|  |  | AMBULATÓRIO | 34,7 |  |  |  | 34.7
|  |  | CME | 11,6+5,3+17,9 |  |  |  | 34.8
|  |  | CENTRO DE PARTO NORMAL | 64,7+3,3 |  |  |  | 68
14.7.8 | 91864 | SINAPI | ELETRODUTO RÍGIDO ROSCÁVEL, PVC, DN 32 MM (1"), PARA CIRCUITOS TERMINAIS, INSTALADO EM FORRO - FORNECIMENTO E INSTALAÇÃO. AF_03/2023 | M | 209.8 | 16.3 | 19.64 | 4120.47 | 0.01437%
Local |  |  | Descrição | Fórmula |  |  |  | Quantidade
|  |  | AMBULATÓRIO | 21,4 |  |  |  | 21.4
|  |  | CENTRO CIRÚRGICO OBSTÉTRICO | 127,7 |  |  |  | 127.7
|  |  | CME | 16,7+37,6 |  |  |  | 54.3
|  |  | QUIMIOTERAPIA | 6,4 |  |  |  | 6.4
14.7.9 | 91862 | SINAPI | ELETRODUTO RÍGIDO ROSCÁVEL, PVC, DN 20 MM (1/2"), PARA CIRCUITOS TERMINAIS, INSTALADO EM FORRO - FORNECIMENTO E INSTALAÇÃO. AF_03/2023 | M | 19 | 10.03 | 12.09 | 229.71 | 0.0008009%
Local |  |  | Descrição | Fórmula |  |  |  | Quantidade
|  |  | AMBULATÓRIO | 4 |  |  |  | 4
|  |  | CENTRO CIRÚRGICO OBSTÉTRICO | 4 |  |  |  | 4
|  |  | CME | 3 |  |  |  | 3
|  |  | CENTRO DE PARTO NORMAL | 4 |  |  |  | 4
|  |  | QUIMIOTERAPIA | 4 |  |  |  | 4
14.7.10 | 91863 | SINAPI | ELETRODUTO RÍGIDO ROSCÁVEL, PVC, DN 25 MM (3/4"), PARA CIRCUITOS TERMINAIS, INSTALADO EM FORRO - FORNECIMENTO E INSTALAÇÃO. AF_03/2023 | M | 5280.5 | 11.91 | 14.35 | 75775.18 | 0.2642%
Local |  |  | Descrição | Fórmula |  |  |  | Quantidade
|  |  | AMBULATÓRIO | 1383,6+27+1486,9 |  |  |  | 2897.5
|  |  | CENTRO CIRÚRGICO OBSTÉTRICO | 512,4 |  |  |  | 512.4
|  |  | CME | 34,8+1,5 |  |  |  | 36.3
|  |  | CENTRO DE PARTO NORMAL | 764 |  |  |  | 764
|  |  | CENTRO DE PARTO NORMAL | 1 |  |  |  | 1
|  |  | QUIMIOTERAPIA | 1069,3 |  |  |  | 1069.3
14.7.11 | 93008 | SINAPI | ELETRODUTO RÍGIDO ROSCÁVEL, PVC, DN 50 MM (1 1/2"), PARA REDE ENTERRADA DE DISTRIBUIÇÃO DE ENERGIA ELÉTRICA - FORNECIMENTO E INSTALAÇÃO. AF_12/2021 | M | 33.6 | 20.48 | 24.68 | 829.25 | 0.002891%
Local |  |  | Descrição | Fórmula |  |  |  | Quantidade
|  |  | AMBULATÓRIO | 8,7 |  |  |  | 8.7
|  |  | CENTRO CIRÚRGICO OBSTÉTRICO | 18,4 |  |  |  | 18.4
|  |  | CME | 4,6+1,9 |  |  |  | 6.5
14.7.12 | 91865 | SINAPI | ELETRODUTO RÍGIDO ROSCÁVEL, PVC, DN 40 MM (1 1/4"), PARA CIRCUITOS TERMINAIS, INSTALADO EM FORRO - FORNECIMENTO E INSTALAÇÃO. AF_03/2023 | M | 73.4 | 20.56 | 24.77 | 1818.12 | 0.006339%
Local |  |  | Descrição | Fórmula |  |  |  | Quantidade
|  |  | AMBULATÓRIO | 8,7 |  |  |  | 8.7
|  |  | CENTRO CIRÚRGICO OBSTÉTRICO | 55,7 |  |  |  | 55.7
|  |  | CME | 9 |  |  |  | 9
14.8 |  |  | DISPOSITIVOS DE PROTEÇÃO |  | 1 |  | 31032.93 | 31032.93 | 0.1082%
14.8.1 | 93653 | SINAPI | DISJUNTOR MONOPOLAR TIPO DIN, CORRENTE NOMINAL DE 10A - FORNECIMENTO E INSTALAÇÃO. AF_10/2020 | UN | 216 | 14.53 | 17.51 | 3782.16 | 0.01319%
Local |  |  | Descrição | Fórmula |  |  |  | Quantidade
|  |  | DISJUNTOR TRIPOLAR TIPO DIN | 29+26 |  |  |  | 55
|  |  | CENTRO CIRÚRGICO OBSTÉTRICO | 26 |  |  |  | 26
|  |  | CME | 25 |  |  |  | 25
|  |  | CENTRO DE PARTO NORMAL | 40 |  |  |  | 40
|  |  | QUIMIOTERAPIA | 70 |  |  |  | 70
14.8.2 | 93654 | SINAPI | DISJUNTOR MONOPOLAR TIPO DIN, CORRENTE NOMINAL DE 16A - FORNECIMENTO E INSTALAÇÃO. AF_10/2020 | UN | 55 | 15.14 | 18.24 | 1003.2 | 0.003498%
Local |  |  | Descrição | Fórmula |  |  |  | Quantidade
|  |  | DISJUNTOR TRIPOLAR TIPO DIN | 4+24 |  |  |  | 28
|  |  | CENTRO CIRÚRGICO OBSTÉTRICO | 15 |  |  |  | 15
|  |  | CENTRO DE PARTO NORMAL | 7 |  |  |  | 7
|  |  | QUIMIOTERAPIA | 5 |  |  |  | 5
14.8.3 | 93655 | SINAPI | DISJUNTOR MONOPOLAR TIPO DIN, CORRENTE NOMINAL DE 20A - FORNECIMENTO E INSTALAÇÃO. AF_10/2020 | UN | 38 | 16.43 | 19.8 | 752.4 | 0.002623%
Local |  |  | Descrição | Fórmula |  |  |  | Quantidade
|  |  | DISJUNTOR TRIPOLAR TIPO DIN | 2+3 |  |  |  | 5
|  |  | CENTRO CIRÚRGICO OBSTÉTRICO | 6+1 |  |  |  | 7
|  |  | CME | 12 |  |  |  | 12
|  |  | CENTRO DE PARTO NORMAL | 12 |  |  |  | 12
|  |  | QUIMIOTERAPIA | 2 |  |  |  | 2
14.8.4 | 93656 | SINAPI | DISJUNTOR MONOPOLAR TIPO DIN, CORRENTE NOMINAL DE 25A - FORNECIMENTO E INSTALAÇÃO. AF_10/2020 | UN | 18 | 16.43 | 19.8 | 356.4 | 0.001243%
Local |  |  | Descrição | Fórmula |  |  |  | Quantidade
|  |  | AMBULATÓRIO | 1+1 |  |  |  | 2
|  |  | CENTRO DE PARTO NORMAL | 16 |  |  |  | 16
14.8.5 | 93657 | SINAPI | DISJUNTOR MONOPOLAR TIPO DIN, CORRENTE NOMINAL DE 32A - FORNECIMENTO E INSTALAÇÃO. AF_10/2020 | UN | 16 | 17.98 | 21.67 | 346.72 | 0.001209%
Local |  |  | Descrição | Fórmula |  |  |  | Quantidade
|  |  | AMBULATÓRIO | 3 |  |  |  | 3
|  |  | CENTRO CIRÚRGICO OBSTÉTRICO | 7 |  |  |  | 7
|  |  | CME | 4 |  |  |  | 4
|  |  | QUIMIOTERAPIA | 2 |  |  |  | 2
14.8.6 | 93667 | SINAPI | DISJUNTOR TRIPOLAR TIPO DIN, CORRENTE NOMINAL DE 10A - FORNECIMENTO E INSTALAÇÃO. AF_10/2020 | UN | 3 | 90.03 | 108.49 | 325.47 | 0.001135%
Local |  |  | Descrição | Fórmula |  |  |  | Quantidade
|  |  | AMBULATÓRIO | 3 |  |  |  | 3
14.8.7 | 93668 | SINAPI | DISJUNTOR TRIPOLAR TIPO DIN, CORRENTE NOMINAL DE 16A - FORNECIMENTO E INSTALAÇÃO. AF_10/2020 | UN | 2 | 91.87 | 110.7 | 221.4 | 0.0007719%
Local |  |  | Descrição | Fórmula |  |  |  | Quantidade
|  |  | AMBULATÓRIO | 2 |  |  |  | 2
14.8.8 | 93669 | SINAPI | DISJUNTOR TRIPOLAR TIPO DIN, CORRENTE NOMINAL DE 20A - FORNECIMENTO E INSTALAÇÃO. AF_10/2020 | UN | 2 | 95.74 | 115.37 | 230.74 | 0.0008045%
Local |  |  | Descrição | Fórmula |  |  |  | Quantidade
|  |  | QUIMIOTERAPIA | 2 |  |  |  | 2
14.8.9 | 93671 | SINAPI | DISJUNTOR TRIPOLAR TIPO DIN, CORRENTE NOMINAL DE 32A - FORNECIMENTO E INSTALAÇÃO. AF_10/2020 | UN | 9 | 100.38 | 120.96 | 1088.64 | 0.003796%
Local |  |  | Descrição | Fórmula |  |  |  | Quantidade
|  |  | AMBULATÓRIO | 1 |  |  |  | 1
|  |  | CENTRO CIRÚRGICO OBSTÉTRICO | 1 |  |  |  | 1
|  |  | CME | 1+1 |  |  |  | 2
|  |  | CENTRO DE PARTO NORMAL | 2 |  |  |  | 2
|  |  | QUIMIOTERAPIA | 3 |  |  |  | 3
14.8.10 | 93672 | SINAPI | DISJUNTOR TRIPOLAR TIPO DIN, CORRENTE NOMINAL DE 40A - FORNECIMENTO E INSTALAÇÃO. AF_10/2020 | UN | 7 | 107.36 | 129.37 | 905.59 | 0.003157%
Local |  |  | Descrição | Fórmula |  |  |  | Quantidade
|  |  | AMBULATÓRIO | 1 |  |  |  | 1
|  |  | CME | 1+1 |  |  |  | 2
|  |  | CENTRO DE PARTO NORMAL | 2 |  |  |  | 2
|  |  | QUIMIOTERAPIA | 2 |  |  |  | 2
14.8.11 | 93673 | SINAPI | DISJUNTOR TRIPOLAR TIPO DIN, CORRENTE NOMINAL DE 50A - FORNECIMENTO E INSTALAÇÃO. AF_10/2020 | UN | 3 | 116.52 | 140.41 | 421.23 | 0.001469%
Local |  |  | Descrição | Fórmula |  |  |  | Quantidade
|  |  | AMBULATÓRIO | 1 |  |  |  | 1
|  |  | CENTRO DE PARTO NORMAL | 1+1 |  |  |  | 2
14.8.12 | 93663 | SINAPI | DISJUNTOR BIPOLAR TIPO DIN, CORRENTE NOMINAL DE 25A - FORNECIMENTO E INSTALAÇÃO. AF_10/2020 | UN | 1 | 75.95 | 91.52 | 91.52 | 0.0003191%
Local |  |  | Descrição | Fórmula |  |  |  | Quantidade
|  |  | AMBULATÓRIO | 1 |  |  |  | 1
14.8.13 | 00002930 | Próprio | DISJUNTOR TRIPOLAR 125A CAIXA MOLDADA - FORNECIMENTO E INSTALAÇÃO | UN | 1 | 555.49 | 669.37 | 669.37 | 0.002334%
Local |  |  | Descrição | Fórmula |  |  |  | Quantidade
|  |  | AMBULATÓRIO | 1 |  |  |  | 1
14.8.14 | 101894 | SINAPI | DISJUNTOR TRIPOLAR TIPO NEMA, CORRENTE NOMINAL DE 60 ATÉ 100A - FORNECIMENTO E INSTALAÇÃO. AF_10/2020 | UN | 9 | 190.35 | 229.37 | 2064.33 | 0.007197%
Local |  |  | Descrição | Fórmula |  |  |  | Quantidade
|  |  | CENTRO CIRÚRGICO OBSTÉTRICO | 1 |  |  |  | 1
|  |  | CME | 2+2 |  |  |  | 4
|  |  | CENTRO DE PARTO NORMAL | 1+2 |  |  |  | 3
|  |  | QUIMIOTERAPIA | 1 |  |  |  | 1
14.8.15 | 00001246 | Próprio | Dispositivo de proteção contra surto de tensão DPS 80kA - 275v | UN | 48 | 245.27 | 295.55 | 14186.4 | 0.04946%
Local |  |  | Descrição | Fórmula |  |  |  | Quantidade
|  |  | AMBULATÓRIO | 12 |  |  |  | 12
|  |  | CENTRO CIRÚRGICO OBSTÉTRICO | 8 |  |  |  | 8
|  |  | CENTRO DE PARTO NORMAL | 16 |  |  |  | 16
|  |  | QUIMIOTERAPIA | 12 |  |  |  | 12
14.8.16 | 00002924 | Próprio | DISJUNTOR TRIPOLAR 250A CAIXA MOLDADA - FORNECIMENTO E INSTALAÇÃO | UN | 1 | 1197.71 | 1443.24 | 1443.24 | 0.005032%
Local |  |  | Descrição | Fórmula |  |  |  | Quantidade
|  |  | CME | 1 |  |  |  | 1
14.8.17 | 93663 | SINAPI | DISJUNTOR BIPOLAR TIPO DIN, CORRENTE NOMINAL DE 25A - FORNECIMENTO E INSTALAÇÃO. AF_10/2020 | UN | 30 | 75.95 | 91.52 | 2745.6 | 0.009572%
Local |  |  | Descrição | Fórmula |  |  |  | Quantidade
|  |  | CME | 6 |  |  |  | 6
|  |  | CENTRO DE PARTO NORMAL | 24 |  |  |  | 24
14.8.18 | 93665 | SINAPI | DISJUNTOR BIPOLAR TIPO DIN, CORRENTE NOMINAL DE 40A - FORNECIMENTO E INSTALAÇÃO. AF_10/2020 | UN | 4 | 82.68 | 99.63 | 398.52 | 0.001389%
Local |  |  | Descrição | Fórmula |  |  |  | Quantidade
|  |  | CME | 4 |  |  |  | 4
14.9 |  |  | ELETROCALHAS |  | 1 |  | 65097.42 | 65097.42 | 0.227%
14.9.1 | 00002692 | Próprio | ELETROCALHA LISA EM CHAPA DE AÇO GALVANIZADA 50 X 50 MM, TIPO "U", SEM TAMPA, INCLUSIVE CONEXÕES E ACESSÓRIOS DE FIXAÇÃO | M | 800.9 | 63.47 | 76.48 | 61252.83 | 0.2136%
Local |  |  | Descrição | Fórmula |  |  |  | Quantidade
|  |  | AMBULATÓRIO | 148+5,2+149,2 |  |  |  | 302.4
|  |  | CENTRO CIRÚRGICO OBSTÉTRICO | 9,5 |  |  |  | 9.5
|  |  | CME | 28,2+19,4+79,6 |  |  |  | 127.2
|  |  | CENTRO DE PARTO NORMAL | 40,7+80+7,6+91,8 |  |  |  | 220.1
|  |  | QUIMIOTERAPIA | 141,7 |  |  |  | 141.7
14.9.2 | 0000433 | Próprio | ELETROCALHA LISA TIPO C - 100X50MM CHAPA 18 | UN | 51.5 | 42.79 | 51.56 | 2655.34 | 0.009258%
Local |  |  | Descrição | Fórmula |  |  |  | Quantidade
|  |  | AMBULATÓRIO | 4,3+4,9 |  |  |  | 9.2
|  |  | CENTRO CIRÚRGICO OBSTÉTRICO | 6,4+14,5+3,1 |  |  |  | 24
|  |  | QUIMIOTERAPIA | 18,3 |  |  |  | 18.3
14.9.3 | 00001073 | Próprio | FORNECIMENTO E INSTALAÇÃO DE ELETROCALHA PERFURADA TIPO U 100x100mm CHAPA 18, INCLUSIVE ACESSÓRIOS | M | 12.8 | 77.1 | 92.91 | 1189.25 | 0.004146%
Local |  |  | Descrição | Fórmula |  |  |  | Quantidade
|  |  | CENTRO CIRÚRGICO OBSTÉTRICO | 3,4+9,4 |  |  |  | 12.8
15 |  |  | DEMOLIÇÕES |  | 1 |  | 286072.56 | 286072.56 | 0.9974%
15.1 | 98525 | SINAPI | LIMPEZA MECANIZADA DE CAMADA VEGETAL, VEGETAÇÃO E PEQUENAS ÁRVORES (DIÂMETRO DE TRONCO MENOR QUE 0,20 M), COM TRATOR DE ESTEIRAS. AF_03/2024 | m² | 15 | 0.66 | 0.8 | 12 | 4.184e-05%
Local |  |  | Descrição | Fórmula |  |  |  | Quantidade
|  |  | AMBULATÓRIO PEDIATRIA | 15 |  |  |  | 15
15.2 | 00001401 | Próprio | DEMOLIÇÃO MANUAL DE BANCADA COM TRANSPORTE ATÉ CAÇAMBA E CARGA | m² | 76 | 5.93 | 7.15 | 543.4 | 0.001895%
Local |  |  | Descrição | Fórmula |  |  |  | Quantidade
|  |  | QUIMIOTERAPIA | 26 |  |  |  | 26
|  |  | CENTRO DE PARTO NORMAL | 28 |  |  |  | 28
|  |  | CENTRO CIRÚRGICO OBSTÉTRICO | 6+8 |  |  |  | 14
|  |  | CME | 8 |  |  |  | 8
15.3 | 97663 | SINAPI | REMOÇÃO DE LOUÇAS, DE FORMA MANUAL, SEM REAPROVEITAMENTO. AF_09/2023 | UN | 72 | 12.36 | 14.89 | 1072.08 | 0.003738%
Local |  |  | Descrição | Fórmula |  |  |  | Quantidade
|  |  | QUIMIOTERAPIA | 25 |  |  |  | 25
|  |  | CENTRO DE PARTO NORMAL | 25 |  |  |  | 25
|  |  | CENTRO CIRÚRGICO OBSTÉTRICO | 9 |  |  |  | 9
|  |  | AMBULATÓRIO PEDIATRIA | 4 |  |  |  | 4
|  |  | CME | 2+7 |  |  |  | 9
15.4 | 97666 | SINAPI | REMOÇÃO DE METAIS SANITÁRIOS, DE FORMA MANUAL, SEM REAPROVEITAMENTO. AF_09/2023 | UN | 125 | 9.01 | 10.86 | 1357.5 | 0.004733%
Local |  |  | Descrição | Fórmula |  |  |  | Quantidade
|  |  | QUIMIOTERAPIA | 49 |  |  |  | 49
|  |  | CENTRO DE PARTO NORMAL | 37+12 |  |  |  | 49
|  |  | CENTRO CIRÚRGICO OBSTÉTRICO | 27 |  |  |  | 27
15.5 | 97644 | SINAPI | REMOÇÃO DE PORTAS, DE FORMA MANUAL, SEM REAPROVEITAMENTO. AF_09/2023 | m² | 129 | 9.36 | 11.28 | 1455.12 | 0.005073%
Local |  |  | Descrição | Fórmula |  |  |  | Quantidade
|  |  | QUIMIOTERAPIA | 36 |  |  |  | 36
|  |  | CENTRO DE PARTO NORMAL | 34 |  |  |  | 34
|  |  | CENTRO CIRÚRGICO OBSTÉTRICO | 36 |  |  |  | 36
|  |  | AMBULATÓRIO PEDIATRIA | 4 |  |  |  | 4
|  |  | CME | 19 |  |  |  | 19
15.6 | 97645 | SINAPI | REMOÇÃO DE JANELAS, DE FORMA MANUAL, SEM REAPROVEITAMENTO. AF_09/2023 | m² | 85 | 24.15 | 29.1 | 2473.5 | 0.008624%
Local |  |  | Descrição | Fórmula |  |  |  | Quantidade
|  |  | QUIMIOTERAPIA | 48 |  |  |  | 48
|  |  | CENTRO DE PARTO NORMAL | 12 |  |  |  | 12
|  |  | CENTRO CIRÚRGICO OBSTÉTRICO | 5 |  |  |  | 5
|  |  | AMBULATÓRIO PEDIATRIA | 13 |  |  |  | 13
|  |  | CME | 7 |  |  |  | 7
15.7 | 97634 | SINAPI | DEMOLIÇÃO DE REVESTIMENTO CERÂMICO, DE FORMA MECANIZADA COM MARTELETE, SEM REAPROVEITAMENTO. AF_09/2023 | m² | 3985.03 | 6.69 | 8.06 | 32119.34 | 0.112%
Local |  |  | Descrição | Fórmula |  |  |  | Quantidade
|  |  | QUIMIOTERAPIA | 24,23+683,86 |  |  |  | 708.09
|  |  | CENTRO DE PARTO NORMAL | 390,7+489,85 |  |  |  | 880.55
|  |  | CENTRO CIRÚRGICO OBSTÉTRICO | 72,51+456,07+557,97 |  |  |  | 1086.55
|  |  | AMBULATÓRIO PEDIATRIA | 691,5 |  |  |  | 691.5
|  |  | CME | 468,31+150,03 |  |  |  | 618.34
15.8 | 00001003 | Próprio | REMOÇÃO DE PINTURA LÁTEX (RASPAGEM E/OU LIXAMENTO E/OU ESCOVAÇÃO) | m² | 1085.06 | 8.42 | 10.15 | 11013.36 | 0.0384%
Local |  |  | Descrição | Fórmula |  |  |  | Quantidade
|  |  | CENTRO CIRÚRGICO OBSTÉTRICO | 887,94 |  |  |  | 887.94
|  |  | CME | 197,12 |  |  |  | 197.12
15.9 | 97640 | SINAPI | REMOÇÃO DE FORROS DE DRYWALL, PVC E FIBROMINERAL, DE FORMA MANUAL, SEM REAPROVEITAMENTO. AF_09/2023 | m² | 2080.87 | 1.89 | 2.28 | 4744.38 | 0.01654%
Local |  |  | Descrição | Fórmula |  |  |  | Quantidade
|  |  | QUIMIOTERAPIA | 467,42 |  |  |  | 467.42
|  |  | CENTRO DE PARTO NORMAL | 509,55 |  |  |  | 509.55
|  |  | CENTRO CIRÚRGICO OBSTÉTRICO | 528,58 |  |  |  | 528.58
|  |  | AMBULATÓRIO PEDIATRIA | 107,01 |  |  |  | 107.01
|  |  | CME | 468,31 |  |  |  | 468.31
15.10 | 97622 | SINAPI | DEMOLIÇÃO DE ALVENARIA DE BLOCO FURADO, DE FORMA MANUAL, SEM REAPROVEITAMENTO. AF_09/2023 | m³ | 275.9475 | 55.62 | 67.02 | 18494 | 0.06448%
Local |  |  | Descrição | Fórmula |  |  |  | Quantidade
|  |  | QUIMIOTERAPIA | 1019,47*0,15 |  |  |  | 152.9205
|  |  | CENTRO DE PARTO NORMAL | 63,43*0,15+0,20*,15 |  |  |  | 9.5445
|  |  | CENTRO CIRÚRGICO OBSTÉTRICO | 415,73*0,15 |  |  |  | 62.3595
|  |  | AMBULATÓRIO PEDIATRIA | 10,65*0,15+40*0,15 |  |  |  | 7.5975
|  |  | CME | 290,17*0,15 |  |  |  | 43.5255
15.11 | 97638 | SINAPI | REMOÇÃO DE CHAPAS E PERFIS DE DRYWALL, DE FORMA MANUAL, SEM REAPROVEITAMENTO. AF_09/2023 | m² | 390.02 | 8.07 | 9.72 | 3790.99 | 0.01322%
Local |  |  | Descrição | Fórmula |  |  |  | Quantidade
|  |  | QUIMIOTERAPIA | 330,63 |  |  |  | 330.63
|  |  | CME | 59,39 |  |  |  | 59.39
15.12 | 97628 | SINAPI | DEMOLIÇÃO DE LAJES, EM CONCRETO ARMADO, DE FORMA MANUAL, SEM REAPROVEITAMENTO. AF_09/2023 | m³ | 10.1925 | 260.33 | 313.7 | 3197.39 | 0.01115%
Local |  |  | Descrição | Fórmula |  |  |  | Quantidade
|  |  | CENTRO DE PARTO NORMAL | 67,95*0,15 |  |  |  | 10.1925
15.13 | 00002388 | Próprio | RETIRADA / REMOÇÃO DE PONTOS ELÉTRICOS | pt | 60 | 19.73 | 23.77 | 1426.2 | 0.004972%
Local |  |  | Descrição | Fórmula |  |  |  | Quantidade
|  |  | POSTE - AMBULATÓRIO PEDIATRIA | 10 |  |  |  | 10
|  |  | SUBSTAÇÃO - AMBULATÓRIO PEDIATRIA | 50 |  |  |  | 50
15.14 | 00002008 | Próprio | DEMOLICAO E RETIRADA DE PISOS EM GERAL | M² | 2019.1 | 84 | 101.22 | 204373.3 | 0.7125%
Local |  |  | Descrição | Fórmula |  |  |  | Quantidade
|  |  | PARALELEPIPEDO - AMBULATÓRIO PEDIATRIA | 2019,10 |  |  |  | 2019.1
16 |  |  | GASES MEDICINAIS |  | 1 |  | 1241152.38 | 1241152.38 | 4.327%
16.1 | 103836 | SINAPI | TUBO EM COBRE RÍGIDO, DN 22 MM, CLASSE A, SEM ISOLAMENTO, INSTALADO EM RAMAL E SUB-RAMAL DE GÁS MEDICINAL - FORNECIMENTO E INSTALAÇÃO. AF_04/2022 | M | 839.02 | 97.47 | 117.45 | 98542.9 | 0.3436%
Local |  |  | Descrição | Fórmula |  |  |  | Quantidade
|  |  | DEMAIS LOCAIS | 228,5 |  |  |  | 228.5
|  |  | AMBULATORIO | 64 |  |  |  | 64
|  |  | QUIMIOTERAPIA | 306 |  |  |  | 306
|  |  | CME | 18 |  |  |  | 18
|  |  | CME | 222,52 |  |  |  | 222.52
16.2 | 00001950 | Próprio | TUBO EM COBRE RÍGIDO, DN 54 MM, CLASSE A, SEM ISOLAMENTO, INSTALADO EM RAMAL E SUB-RAMAL DE GÁS MEDICINAL - FORNECIMENTO E INSTALAÇÃO. AF_04/2022 | M | 62.5 | 282.7 | 340.65 | 21290.63 | 0.07423%
Local |  |  | Descrição | Fórmula |  |  |  | Quantidade
|  |  | DEMAIS LOCAIS | 62,5 |  |  |  | 62.5
16.3 | 00002341 | Próprio | TUBO EM COBRE RÍGIDO, DN 66 MM, CLASSE A, SEM ISOLAMENTO, INSTALADO EM RAMAL E SUB-RAMAL DE GÁS MEDICINAL - FORNECIMENTO E INSTALAÇÃO. AF_04/2022 | M | 283.5 | 350.73 | 422.63 | 119815.61 | 0.4177%
Local |  |  | Descrição | Fórmula |  |  |  | Quantidade
|  |  | DEMAIS LOCAIS | 283,5 |  |  |  | 283.5
16.4 | 00002345 | Próprio | TUBO EM COBRE RÍGIDO, DN 79 MM, CLASSE A, SEM ISOLAMENTO, INSTALADO EM RAMAL E SUB-RAMAL DE GÁS MEDICINAL - FORNECIMENTO E INSTALAÇÃO. AF_04/2022 | M | 457 | 510.23 | 614.83 | 280977.31 | 0.9796%
Local |  |  | Descrição | Fórmula |  |  |  | Quantidade
|  |  | DEMAIS LOCAIS | 457 |  |  |  | 457
16.5 | 103835 | SINAPI | TUBO EM COBRE RÍGIDO, DN 15 MM, CLASSE A, SEM ISOLAMENTO, INSTALADO EM RAMAL E SUB-RAMAL DE GÁS MEDICINAL - FORNECIMENTO E INSTALAÇÃO. AF_04/2022 | M | 898.34 | 62.66 | 75.51 | 67833.65 | 0.2365%
Local |  |  | Descrição | Fórmula |  |  |  | Quantidade
|  |  | AMBULATORIO | 274 |  |  |  | 274
|  |  | QUIMIOTERAPIA | 316 |  |  |  | 316
|  |  | CME | 83 |  |  |  | 83
|  |  | CME | 225,34 |  |  |  | 225.34
16.6 | 103837 | SINAPI | TUBO EM COBRE RÍGIDO, DN 28 MM, CLASSE A, SEM ISOLAMENTO, INSTALADO EM RAMAL E SUB-RAMAL DE GÁS MEDICINAL - FORNECIMENTO E INSTALAÇÃO. AF_04/2022 | M | 306.09 | 122.95 | 148.15 | 45347.23 | 0.1581%
Local |  |  | Descrição | Fórmula |  |  |  | Quantidade
|  |  | AMBULATORIO | 58 |  |  |  | 58
|  |  | QUIMIOTERAPIA | 105 |  |  |  | 105
|  |  | CME | 15 |  |  |  | 15
|  |  | CME | 128,09 |  |  |  | 128.09
16.7 | 00000535 | Próprio | TUBO EM COBRE RÍGIDO, DN 35 MM, CLASSE A, SEM ISOLAMENTO, INSTALADO EM RAMAL E SUB-RAMAL DE GÁS MEDICINAL - FORNECIMENTO E INSTALAÇÃO. | M | 189.2 | 155.55 | 187.44 | 35463.65 | 0.1236%
Local |  |  | Descrição | Fórmula |  |  |  | Quantidade
|  |  | AMBULATORIO | 44 |  |  |  | 44
|  |  | QUIMIOTERAPIA | 25 |  |  |  | 25
|  |  | CME | 9 |  |  |  | 9
|  |  | CME | 111,20 |  |  |  | 111.2
16.8 | 00001951 | Próprio | TUBO EM COBRE RÍGIDO, DN 42 MM, CLASSE A, SEM ISOLAMENTO, INSTALADO EM RAMAL E SUB-RAMAL DE GÁS MEDICINAL - FORNECIMENTO E INSTALAÇÃO. AF_04/2022 | M | 44 | 205.28 | 247.36 | 10883.84 | 0.03795%
Local |  |  | Descrição | Fórmula |  |  |  | Quantidade
|  |  | AMBULATORIO | 22 |  |  |  | 22
|  |  | QUIMIOTERAPIA | 9 |  |  |  | 9
|  |  | CME | 13 |  |  |  | 13
16.9 | 103865 | SINAPI | TÊ EM COBRE, DN 15 MM, SEM ANEL DE SOLDA, INSTALADO EM RAMAL E SUB-RAMAL DE GÁS MEDICINAL - FORNECIMENTO E INSTALAÇÃO. AF_04/2022 | UN | 75 | 22.99 | 27.7 | 2077.5 | 0.007243%
Local |  |  | Descrição | Fórmula |  |  |  | Quantidade
|  |  | DEMAIS LOCAIS | 3 |  |  |  | 3
|  |  | AMBULATORIO | 24 |  |  |  | 24
|  |  | QUIMIOTERAPIA | 2 |  |  |  | 2
|  |  | CME | 24 |  |  |  | 24
|  |  | CME | 22 |  |  |  | 22
16.10 | 00002563 | Próprio | TÊ EM COBRE, DN 54 MM, SEM ANEL DE SOLDA, INSTALADO EM RAMAL E SUB-RAMAL DE GÁS MEDICINAL - FORNECIMENTO E INSTALAÇÃO. | UN | 4 | 170.79 | 205.8 | 823.2 | 0.00287%
Local |  |  | Descrição | Fórmula |  |  |  | Quantidade
|  |  | DEMAIS LOCAIS | 4 |  |  |  | 4
16.11 | 00002562 | Próprio | TÊ EM COBRE, DN 66 MM, SEM ANEL DE SOLDA, INSTALADO EM RAMAL E SUB-RAMAL DE GÁS MEDICINAL - FORNECIMENTO E INSTALAÇÃO. | UN | 6 | 436.99 | 526.57 | 3159.42 | 0.01102%
Local |  |  | Descrição | Fórmula |  |  |  | Quantidade
|  |  | DEMAIS LOCAIS | 6 |  |  |  | 6
16.12 | 00002561 | Próprio | TÊ EM COBRE, DN 79 MM, SEM ANEL DE SOLDA, INSTALADO EM RAMAL E SUB-RAMAL DE GÁS MEDICINAL - FORNECIMENTO E INSTALAÇÃO. | UN | 6 | 668.65 | 805.72 | 4834.32 | 0.01685%
Local |  |  | Descrição | Fórmula |  |  |  | Quantidade
|  |  | DEMAIS LOCAIS | 6 |  |  |  | 6
16.13 | 103866 | SINAPI | TÊ EM COBRE, DN 22 MM, SEM ANEL DE SOLDA, INSTALADO EM RAMAL E SUB-RAMAL DE GÁS MEDICINAL - FORNECIMENTO E INSTALAÇÃO. AF_04/2022 | UN | 10 | 36.77 | 44.31 | 443.1 | 0.001545%
Local |  |  | Descrição | Fórmula |  |  |  | Quantidade
|  |  | AMBULATORIO | 2 |  |  |  | 2
|  |  | QUIMIOTERAPIA | 8 |  |  |  | 8
16.14 | 103834 | SINAPI | TÊ EM COBRE, DN 28 MM, SEM ANEL DE SOLDA, INSTALADO EM RAMAL E SUB-RAMAL DE GÁS COMBUSTÍVEL - FORNECIMENTO E INSTALAÇÃO. AF_04/2022 | UN | 13 | 63.91 | 77.01 | 1001.13 | 0.00349%
Local |  |  | Descrição | Fórmula |  |  |  | Quantidade
|  |  | AMBULATORIO | 4 |  |  |  | 4
|  |  | QUIMIOTERAPIA | 2 |  |  |  | 2
|  |  | CME | 7 |  |  |  | 7
16.15 | 92301 | SINAPI | TE EM COBRE, DN 35 MM, SEM ANEL DE SOLDA, INSTALADO EM PRUMADA DE HIDRÁULICA PREDIAL - FORNECIMENTO E INSTALAÇÃO. AF_04/2022 | UN | 4 | 69.8 | 84.11 | 336.44 | 0.001173%
Local |  |  | Descrição | Fórmula |  |  |  | Quantidade
|  |  | AMBULATORIO | 2 |  |  |  | 2
|  |  | QUIMIOTERAPIA | 2 |  |  |  | 2
16.16 | 00001953 | Próprio | TÊ EM COBRE, DN 42 MM, SEM ANEL DE SOLDA, INSTALADO EM RAMAL E SUB-RAMAL DE GÁS MEDICINAL - FORNECIMENTO E INSTALAÇÃO. AF_04/2022 | UN | 2 | 99.57 | 119.98 | 239.96 | 0.0008366%
Local |  |  | Descrição | Fórmula |  |  |  | Quantidade
|  |  | AMBULATORIO | 1 |  |  |  | 1
|  |  | CME | 1 |  |  |  | 1
16.17 | 103841 | SINAPI | COTOVELO EM COBRE, DN 22 MM, 90 GRAUS, SEM ANEL DE SOLDA, INSTALADO EM RAMAL E SUB-RAMAL DE GÁS MEDICINAL - FORNECIMENTO E INSTALAÇÃO. AF_04/2022 | UN | 132 | 27.79 | 33.49 | 4420.68 | 0.01541%
Local |  |  | Descrição | Fórmula |  |  |  | Quantidade
|  |  | DEMAIS LOCAIS | 7 |  |  |  | 7
|  |  | AMBULATORIO | 17 |  |  |  | 17
|  |  | QUIMIOTERAPIA | 52 |  |  |  | 52
|  |  | CME | 3 |  |  |  | 3
|  |  | CME | 53 |  |  |  | 53
16.18 | 00002566 | Próprio | COTOVELO EM COBRE, DN 54 MM, 90 GRAUS, SEM ANEL DE SOLDA, INSTALADO EM RAMAL E SUB-RAMAL DE GÁS MEDICINAL - FORNECIMENTO E INSTALAÇÃO. | UN | 4 | 108.24 | 130.43 | 521.72 | 0.001819%
Local |  |  | Descrição | Fórmula |  |  |  | Quantidade
|  |  | DEMAIS LOCAIS | 4 |  |  |  | 4
16.19 | 00002565 | Próprio | COTOVELO EM COBRE, DN 66 MM, 90 GRAUS, SEM ANEL DE SOLDA, INSTALADO EM RAMAL E SUB-RAMAL DE GÁS MEDICINAL - FORNECIMENTO E INSTALAÇÃO. | UN | 7 | 347.55 | 418.8 | 2931.6 | 0.01022%
Local |  |  | Descrição | Fórmula |  |  |  | Quantidade
|  |  | DEMAIS LOCAIS | 7 |  |  |  | 7
16.20 | 00002564 | Próprio | COTOVELO EM COBRE, DN 79 MM, 90 GRAUS, SEM ANEL DE SOLDA, INSTALADO EM RAMAL E SUB-RAMAL DE GÁS MEDICINAL - FORNECIMENTO E INSTALAÇÃO. | UN | 14 | 333.76 | 402.18 | 5630.52 | 0.01963%
Local |  |  | Descrição | Fórmula |  |  |  | Quantidade
|  |  | DEMAIS LOCAIS | 14 |  |  |  | 14
16.21 | 103838 | SINAPI | COTOVELO EM COBRE, DN 15 MM, 90 GRAUS, SEM ANEL DE SOLDA, INSTALADO EM RAMAL E SUB-RAMAL DE GÁS MEDICINAL - FORNECIMENTO E INSTALAÇÃO. AF_04/2022 | UN | 464 | 17.01 | 20.5 | 9512 | 0.03316%
Local |  |  | Descrição | Fórmula |  |  |  | Quantidade
|  |  | AMBULATORIO | 81 |  |  |  | 81
|  |  | QUIMIOTERAPIA | 119+23 |  |  |  | 142
|  |  | CME | 23 |  |  |  | 23
|  |  | CME | 218 |  |  |  | 218
16.22 | 103845 | SINAPI | COTOVELO EM COBRE, DN 28 MM, 90 GRAUS, SEM ANEL DE SOLDA, INSTALADO EM RAMAL E SUB-RAMAL DE GÁS MEDICINAL - FORNECIMENTO E INSTALAÇÃO. AF_04/2022 | UN | 32 | 39.82 | 47.98 | 1535.36 | 0.005353%
Local |  |  | Descrição | Fórmula |  |  |  | Quantidade
|  |  | AMBULATORIO | 13 |  |  |  | 13
|  |  | QUIMIOTERAPIA | 11 |  |  |  | 11
|  |  | CME | 8 |  |  |  | 8
16.23 | 00002591 | Próprio | COTOVELO EM COBRE, DN 35 MM, 90 GRAUS, SEM ANEL DE SOLDA, INSTALADO EM RAMAL E SUB-RAMAL DE GÁS MEDICINAL - FORNECIMENTO E INSTALAÇÃO. AF_04/2022 | UN | 6 | 109.87 | 132.39 | 794.34 | 0.002769%
Local |  |  | Descrição | Fórmula |  |  |  | Quantidade
|  |  | AMBULATORIO | 6 |  |  |  | 6
16.24 | 00002567 | Próprio | COTOVELO EM COBRE, DN 42 MM, 90 GRAUS, SEM ANEL DE SOLDA, INSTALADO EM RAMAL E SUB-RAMAL DE GÁS MEDICINAL - FORNECIMENTO E INSTALAÇÃO. | UN | 3 | 72.56 | 87.43 | 262.29 | 0.0009145%
Local |  |  | Descrição | Fórmula |  |  |  | Quantidade
|  |  | AMBULATORIO | 3 |  |  |  | 3
16.25 | 00002594 | Próprio | LUVA EM COBRE, DN 79 MM, SEM ANEL DE SOLDA, INSTALADO EM RAMAL E SUB-RAMAL DE GÁS MEDICINAL - FORNECIMENTO E INSTALAÇÃO. | UN | 76 | 287.71 | 346.69 | 26348.44 | 0.09186%
Local |  |  | Descrição | Fórmula |  |  |  | Quantidade
|  |  | DEMAIS LOCAIS | 76 |  |  |  | 76
16.26 | 00002595 | Próprio | LUVA EM COBRE, DN 66 MM, SEM ANEL DE SOLDA, INSTALADO EM RAMAL E SUB-RAMAL DE GÁS MEDICINAL - FORNECIMENTO E INSTALAÇÃO. | UN | 47 | 185.1 | 223.05 | 10483.35 | 0.03655%
Local |  |  | Descrição | Fórmula |  |  |  | Quantidade
|  |  | DEMAIS LOCAIS | 47 |  |  |  | 47
16.27 | 00002596 | Próprio | LUVA EM COBRE, DN 54 MM, SEM ANEL DE SOLDA, INSTALADO EM RAMAL E SUB-RAMAL DE GÁS MEDICINAL - FORNECIMENTO E INSTALAÇÃO. | UN | 10 | 65.64 | 79.1 | 791 | 0.002758%
Local |  |  | Descrição | Fórmula |  |  |  | Quantidade
|  |  | DEMAIS LOCAIS | 10 |  |  |  | 10
16.28 | 00002735 | Próprio | LUVA EM COBRE, DN 42 MM, SEM ANEL DE SOLDA, INSTALADO EM RAMAL E SUB-RAMAL DE GÁS MEDICINAL - FORNECIMENTO E INSTALAÇÃO. | UN | 39 | 42.26 | 50.92 | 1985.88 | 0.006924%
Local |  |  | Descrição | Fórmula |  |  |  | Quantidade
|  |  | DEMAIS LOCAIS | 38 |  |  |  | 38
|  |  | AMBULATORIO | 1 |  |  |  | 1
16.29 | 103852 | SINAPI | LUVA EM COBRE, DN 22 MM, SEM ANEL DE SOLDA, INSTALADO EM RAMAL E SUB-RAMAL DE GÁS MEDICINAL - FORNECIMENTO E INSTALAÇÃO. AF_04/2022 | UN | 88 | 16.84 | 20.29 | 1785.52 | 0.006225%
Local |  |  | Descrição | Fórmula |  |  |  | Quantidade
|  |  | DEMAIS LOCAIS | 38 |  |  |  | 38
|  |  | AMBULATORIO | 2 |  |  |  | 2
|  |  | QUIMIOTERAPIA | 10 |  |  |  | 10
|  |  | CME | 1 |  |  |  | 1
|  |  | CME | 37 |  |  |  | 37
16.30 | 103826 | SINAPI | LUVA EM COBRE, DN 28 MM, SEM ANEL DE SOLDA, INSTALADO EM RAMAL E SUB-RAMAL DE GÁS COMBUSTÍVEL - FORNECIMENTO E INSTALAÇÃO. AF_04/2022 | UN | 28 | 30.82 | 37.14 | 1039.92 | 0.003626%
Local |  |  | Descrição | Fórmula |  |  |  | Quantidade
|  |  | AMBULATORIO | 2 |  |  |  | 2
|  |  | QUIMIOTERAPIA | 4 |  |  |  | 4
|  |  | CME | 1 |  |  |  | 1
|  |  | CME | 21 |  |  |  | 21
16.31 | 103814 | SINAPI | LUVA EM COBRE, DN 15 MM, SEM ANEL DE SOLDA, INSTALADO EM RAMAL E SUB-RAMAL DE GÁS COMBUSTÍVEL - FORNECIMENTO E INSTALAÇÃO. AF_04/2022 | UN | 61 | 11.59 | 13.97 | 852.17 | 0.002971%
Local |  |  | Descrição | Fórmula |  |  |  | Quantidade
|  |  | AMBULATORIO | 9 |  |  |  | 9
|  |  | QUIMIOTERAPIA | 11 |  |  |  | 11
|  |  | CME | 3 |  |  |  | 3
|  |  | CME | 38 |  |  |  | 38
16.32 | 00002737 | Próprio | TE EM COBRE, DN 35 MM, SEM ANEL DE SOLDA, INSTALADO EM RAMAL E SUB-RAMAL DE GÁS MEDICINAL - FORNECIMENTO E INSTALAÇÃO. AF_04/2022 | UN | 20 | 69.8 | 84.11 | 1682.2 | 0.005865%
Local |  |  | Descrição | Fórmula |  |  |  | Quantidade
|  |  | AMBULATORIO | 1 |  |  |  | 1
|  |  | CME | 19 |  |  |  | 19
16.33 | 00001670 | Próprio | TÊ DE COBRE COM REDUÇÃO DE 22X15MM, FORNECIMENTO E INSTALAÇÃO | un | 8 | 19.6 | 23.62 | 188.96 | 0.0006588%
Local |  |  | Descrição | Fórmula |  |  |  | Quantidade
|  |  | AMBULATORIO | 8 |  |  |  | 8
16.34 | 00002578 | Próprio | BUCHA DE REDUÇÃO EM COBRE, DN 42 MM X 22 MM, SEM ANEL DE SOLDA, PONTA X BOLSA, INSTALADO EM RAMAL E SUB-RAMAL DE GÁS MEDICINAL - FORNECIMENTO E INSTALAÇÃO. | UN | 1 | 73.35 | 88.39 | 88.39 | 0.0003082%
Local |  |  | Descrição | Fórmula |  |  |  | Quantidade
|  |  | AMBULATORIO | 1 |  |  |  | 1
16.35 | 00002575 | Próprio | BUCHA DE REDUÇÃO EM COBRE, DN 42 MM X 28 MM, SEM ANEL DE SOLDA, PONTA X BOLSA, INSTALADO EM RAMAL E SUB-RAMAL DE GÁS MEDICINAL - FORNECIMENTO E INSTALAÇÃO. | UN | 2 | 74.2 | 89.41 | 178.82 | 0.0006235%
Local |  |  | Descrição | Fórmula |  |  |  | Quantidade
|  |  | AMBULATORIO | 1 |  |  |  | 1
|  |  | CME | 1 |  |  |  | 1
16.36 | 00000103 | Próprio | BUCHA DE REDUÇÃO DE COBRE, JUNTAS SOLDADAS, DIÂM = 35MM X 22MM, INSTALADO EM RAMAL E SUB-RAMAL DE GÁS MEDICINAL - FORNECIMENTO E INSTALAÇÃO. | UND | 5 | 11.55 | 13.92 | 69.6 | 0.0002427%
Local |  |  | Descrição | Fórmula |  |  |  | Quantidade
|  |  | AMBULATORIO | 2 |  |  |  | 2
|  |  | QUIMIOTERAPIA | 2 |  |  |  | 2
|  |  | CME | 1 |  |  |  | 1
16.37 | 00000523 | Próprio | BUCHA DE REDUÇÃO DE COBRE, JUNTAS SOLDADADAS, DIAM = 28MM X 15MM, INSTALADO EM RAMAL E SUB-RAMAL DE GÁS MEDICINAL - FORNECIMENTO E INSTALAÇÃO | UN | 9 | 29.64 | 35.72 | 321.48 | 0.001121%
Local |  |  | Descrição | Fórmula |  |  |  | Quantidade
|  |  | AMBULATORIO | 4 |  |  |  | 4
|  |  | CME | 5 |  |  |  | 5
16.38 | 103856 | SINAPI | BUCHA DE REDUÇÃO EM COBRE, DN 22 MM X 15 MM, SEM ANEL DE SOLDA, PONTA X BOLSA, INSTALADO EM RAMAL E SUB-RAMAL DE GÁS MEDICINAL - FORNECIMENTO E INSTALAÇÃO. AF_04/2022 | UN | 25 | 15.84 | 19.09 | 477.25 | 0.001664%
Local |  |  | Descrição | Fórmula |  |  |  | Quantidade
|  |  | QUIMIOTERAPIA | 21 |  |  |  | 21
|  |  | AMBULATORIO | 2 |  |  |  | 2
|  |  | CME | 2 |  |  |  | 2
16.39 | 103864 | SINAPI | BUCHA DE REDUÇÃO EM COBRE, DN 28 MM X 22 MM, SEM ANEL DE SOLDA, INSTALADO EM RAMAL E SUB-RAMAL DE GÁS MEDICINAL - FORNECIMENTO E INSTALAÇÃO. AF_04/2022 | UN | 3 | 21.69 | 26.14 | 78.42 | 0.0002734%
Local |  |  | Descrição | Fórmula |  |  |  | Quantidade
|  |  | QUIMIOTERAPIA | 2 |  |  |  | 2
|  |  | CME | 1 |  |  |  | 1
16.40 | 00002739 | Próprio | BUCHA DE REDUÇÃO EM COBRE, DN 35 MM X 28 MM, SEM ANEL DE SOLDA, PONTA X BOLSA, INSTALADO EM RAMAL E SUB-RAMAL DE GÁS MEDICINAL - FORNECIMENTO E INSTALAÇÃO. | UN | 9 | 26.97 | 32.5 | 292.5 | 0.00102%
Local |  |  | Descrição | Fórmula |  |  |  | Quantidade
|  |  | QUIMIOTERAPIA | 1 |  |  |  | 1
|  |  | AMBULATORIO | 2 |  |  |  | 2
|  |  | CME | 6 |  |  |  | 6
16.41 | 00002738 | Próprio | BUCHA DE REDUÇÃO EM COBRE, DN 42 MM X 35 MM, SEM ANEL DE SOLDA, PONTA X BOLSA, INSTALADO EM RAMAL E SUB-RAMAL DE GÁS MEDICINAL - FORNECIMENTO E INSTALAÇÃO. | UN | 2 | 44.15 | 53.2 | 106.4 | 0.000371%
Local |  |  | Descrição | Fórmula |  |  |  | Quantidade
|  |  | QUIMIOTERAPIA | 1 |  |  |  | 1
|  |  | CME | 1 |  |  |  | 1
16.42 | 95253 | SINAPI | VÁLVULA DE ESFERA BRUTA, BRONZE, ROSCÁVEL, 2'' - FORNECIMENTO E INSTALAÇÃO. AF_08/2021 | UN | 2 | 230 | 277.15 | 554.3 | 0.001933%
Local |  |  | Descrição | Fórmula |  |  |  | Quantidade
|  |  | DEMAIS LOCAIS | 2 |  |  |  | 2
16.43 | 95252 | SINAPI | VÁLVULA DE ESFERA BRUTA, BRONZE, ROSCÁVEL, 1 1/2'' - FORNECIMENTO E INSTALAÇÃO. AF_08/2021 | UN | 196 | 151.22 | 182.22 | 35715.12 | 0.1245%
Local |  |  | Descrição | Fórmula |  |  |  | Quantidade
|  |  | DEMAIS LOCAIS | 1 |  |  |  | 1
|  |  | AMBULATORIO | 20 |  |  |  | 20
|  |  | AMBULATORIO | 1 |  |  |  | 1
|  |  | QUIMIOTERAPIA | 14 |  |  |  | 14
|  |  | CME | 160 |  |  |  | 160
16.44 | 95249 | SINAPI | VÁLVULA DE ESFERA BRUTA, BRONZE, ROSCÁVEL, 3/4'' - FORNECIMENTO E INSTALAÇÃO. AF_08/2021 | UN | 13 | 62.48 | 75.29 | 978.77 | 0.003412%
Local |  |  | Descrição | Fórmula |  |  |  | Quantidade
|  |  | DEMAIS LOCAIS | 1 |  |  |  | 1
|  |  | AMBULATORIO | 3 |  |  |  | 3
|  |  | QUIMIOTERAPIA | 1 |  |  |  | 1
|  |  | QUIMIOTERAPIA | 4 |  |  |  | 4
|  |  | CME | 4 |  |  |  | 4
16.45 | 95250 | SINAPI | VÁLVULA DE ESFERA BRUTA, BRONZE, ROSCÁVEL, 1'' - FORNECIMENTO E INSTALAÇÃO. AF_08/2021 | UN | 7 | 84.32 | 101.61 | 711.27 | 0.00248%
Local |  |  | Descrição | Fórmula |  |  |  | Quantidade
|  |  | AMBULATORIO | 3 |  |  |  | 3
|  |  | QUIMIOTERAPIA | 1 |  |  |  | 1
|  |  | CME | 3 |  |  |  | 3
16.46 | 00000536 | Próprio | CONECTOR EM COBRE, DN 15 MM X 1/2", SEM ANEL DE SOLDA, BOLSA X ROSCA F, INSTALADO EM RAMAL E SUB-RAMAL DE GASES MEDICINAL - FORNECIMENTO E INSTALAÇÃO. | UN | 160 | 16.56 | 19.95 | 3192 | 0.01113%
Local |  |  | Descrição | Fórmula |  |  |  | Quantidade
|  |  | CME | 160 |  |  |  | 160
16.47 | 00000295 | Próprio | SISTEMA DE GERAÇÃO DE AR MEDICINAL - CENTRAL DE AR COMPRIMIDO MEDICINAL CGAM 35M-EP74 D2VP-220V VAZÃO: 60M³/H x 2 (60~120M³/H), POTENCIA: 10HP-7,5KW x 2 (10~20HP), EXECUÇÃO: DUPLEX, RESERVATORIO: 370L x 2 -VERTICAL, TENSÃO NOMINAL: 220V-3F, PRES MAX: 10BAR-140LBS/POL2, MONTAGEM: SKID/PLUG´N PLAY, RUIDO: 68DB(A)+/-3%, PARTIDA: SOFT STARTER | CJ | 1 | 175775 | 211808.88 | 211808.88 | 0.7385%
Local |  |  | Descrição | Fórmula |  |  |  | Quantidade
|  |  | DEMAIS LOCAIS | 1 |  |  |  | 1
16.48 | 00000519 | Próprio | SISTEMA DE GERAÇÃO DE AR MEDICINAL - CENTRAL DE AR COMPRIMIDO MEDICINAL CGAM 35M-EP74 D2VP-220V VAZÃO: 60M³/H x 2 (60~120M³/H), POTENCIA: 10HP-7,5KW x 2 (10~20HP), EXECUÇÃO: DUPLEX, RESERVATORIO: 370L x 2 -VERTICAL, TENSÃO NOMINAL: 220V-3F, PRES MAX: 10BAR-140LBS/POL2, MONTAGEM: SKID/PLUG´N PLAY, RUIDO: 68DB(A)+/-3%, PARTIDA: SOFT STARTER - INSTALAÇÃO | UN | 1 | 1463.22 | 1763.18 | 1763.18 | 0.006147%
Local |  |  | Descrição | Fórmula |  |  |  | Quantidade
|  |  | DEMAIS LOCAIS | 1 |  |  |  | 1
16.49 | 00001523 | Próprio | TARUGO PARA POSTO DE CONSUMO DE GASES MEDICINAIS, TIPO APARENTE, EM COBRE, LATÃO OU BRONZE | UND | 6 | 9.49 | 11.44 | 68.64 | 0.0002393%
Local |  |  | Descrição | Fórmula |  |  |  | Quantidade
|  |  | AMBULATORIO | 3 |  |  |  | 3
|  |  | QUIMIOTERAPIA | 3 |  |  |  | 3
16.50 | 00000847 | Próprio | CAIXA DE SECCIONAMENTO RVM 300X300X100MM - 22X22X22MM - FORNECIMENTO E INSTALAÇÃO | UN | 2 | 1648.52 | 1986.47 | 3972.94 | 0.01385%
Local |  |  | Descrição | Fórmula |  |  |  | Quantidade
|  |  | AMBULATORIO | 1 |  |  |  | 1
|  |  | QUIMIOTERAPIA | 1 |  |  |  | 1
16.51 | 00000845 | Próprio | CAIXA DE SECCIONAMENTO RVM 300X300X100MM - 22X22X22X22MM - FORNECIMENTO E INSTALAÇÃO | UN | 1 | 1953.52 | 2353.99 | 2353.99 | 0.008207%
Local |  |  | Descrição | Fórmula |  |  |  | Quantidade
|  |  | AMBULATORIO | 1 |  |  |  | 1
16.52 | 00000848 | Próprio | CAIXA DE SECCIONAMENTO RVM 300X300X100MM - 15X15X15MM - FORNECIMENTO E INSTALAÇÃO | UN | 6 | 1438.52 | 1733.42 | 10400.52 | 0.03626%
Local |  |  | Descrição | Fórmula |  |  |  | Quantidade
|  |  | AMBULATORIO | 1 |  |  |  | 1
|  |  | QUIMIOTERAPIA | 1 |  |  |  | 1
|  |  | CME | 4 |  |  |  | 4
16.53 | 00000848 | Próprio | CAIXA DE SECCIONAMENTO RVM 300X300X100MM - 15X15X15MM - FORNECIMENTO E INSTALAÇÃO | UN | 4 | 1438.52 | 1733.42 | 6933.68 | 0.02417%
Local |  |  | Descrição | Fórmula |  |  |  | Quantidade
|  |  | CME | 4 |  |  |  | 4
16.54 | 00000701 | Próprio | PAINEL MODULAR GASES MEDICINAIS - RÉGUA/PAINEL HOSPITALAR MULTIFUNCIONAL PARA LEITOS - MODELO 2 - CONFORME ESPECIFICAÇÕES DE PROJETO - FORNECIMENTO E INSTALAÇÃO | UN | 1 | 2451.69 | 2954.29 | 2954.29 | 0.0103%
Local |  |  | Descrição | Fórmula |  |  |  | Quantidade
|  |  | CME | 1 |  |  |  | 1
16.55 | 00000704 | Próprio | PAINEL MODULAR GASES MEDICINAIS - RÉGUA/PAINEL HOSPITALAR MULTIFUNCIONAL PARA LEITOS - MODELO 5 - CONFORME ESPECIFICAÇÕES DE PROJETO - FORNECIMENTO E INSTALAÇÃO | UN | 4 | 2323.69 | 2800.05 | 11200.2 | 0.03905%
Local |  |  | Descrição | Fórmula |  |  |  | Quantidade
|  |  | CME | 4 |  |  |  | 4
16.56 | 00000841 | Próprio | PAINEL MODULAR GASES MEDICINAIS - RÉGUA/PAINEL HOSPITALAR MULTIFUNCIONAL PARA LEITOS - MODELO 6 - CONFORME ESPECIFICAÇÕES DE PROJETO - FORNECIMENTO E INSTALAÇÃO | UN | 13 | 3507.69 | 4226.77 | 54948.01 | 0.1916%
Local |  |  | Descrição | Fórmula |  |  |  | Quantidade
|  |  | CME | 13 |  |  |  | 13
16.57 | 00000842 | Próprio | PAINEL MODULAR GASES MEDICINAIS - RÉGUA/PAINEL HOSPITALAR MULTIFUNCIONAL PARA LEITOS - MODELO 7 - CONFORME ESPECIFICAÇÕES DE PROJETO - FORNECIMENTO E INSTALAÇÃO | UN | 3 | 2403.69 | 2896.45 | 8689.35 | 0.0303%
Local |  |  | Descrição | Fórmula |  |  |  | Quantidade
|  |  | CME | 3 |  |  |  | 3
16.58 | 00000875 | Próprio | POSTO DE CONSUMO COMPLETO INDIVIDUAL DE AR MEDICINAL - FORNECIMENTO E INSTALAÇÃO | UN | 21 | 77.92 | 93.89 | 1971.69 | 0.006874%
Local |  |  | Descrição | Fórmula |  |  |  | Quantidade
|  |  | CME - 4 PAVIMENTO | 2 |  |  |  | 2
|  |  | CME - 3 PAVIMENTO | 19 |  |  |  | 19
16.59 | 00000876 | Próprio | POSTO DE CONSUMO COMPLETO INDIVIDUAL DE OXIGÊNIO - FORNECIMENTO E INSTALAÇÃO | UN | 2 | 101.72 | 122.57 | 245.14 | 0.0008547%
Local |  |  | Descrição | Fórmula |  |  |  | Quantidade
|  |  | CME | 2 |  |  |  | 2
16.60 | 00000700 | Próprio | PAINEL MODULAR GASES MEDICINAIS - RÉGUA/PAINEL HOSPITALAR MULTIFUNCIONAL PARA LEITOS - MODELO 1 - CONFORME ESPECIFICAÇÕES DE PROJETO - FORNECIMENTO E INSTALAÇÃO | UN | 30 | 2507.69 | 3021.77 | 90653.1 | 0.3161%
Local |  |  | Descrição | Fórmula |  |  |  | Quantidade
|  |  | QUIMIOTERAPIA | 30 |  |  |  | 30
16.61 | 00000701 | Próprio | PAINEL MODULAR GASES MEDICINAIS - RÉGUA/PAINEL HOSPITALAR MULTIFUNCIONAL PARA LEITOS - MODELO 2 - CONFORME ESPECIFICAÇÕES DE PROJETO - FORNECIMENTO E INSTALAÇÃO | UN | 9 | 2451.69 | 2954.29 | 26588.61 | 0.0927%
Local |  |  | Descrição | Fórmula |  |  |  | Quantidade
|  |  | QUIMIOTERAPIA | 9 |  |  |  | 9
17 |  |  | HIDROSSANITÁRIO |  | 1 |  | 279049.54 | 279049.54 | 0.9729%
17.1 |  |  | CAIXAS, RALOS E COMPLEMENTOS |  | 1 |  | 0 | 0 | 0%
17.2 | 98107 | SINAPI | CAIXA DE GORDURA SIMPLES (CAPACIDADE: 36 L), RETANGULAR, EM ALVENARIA COM BLOCOS DE CONCRETO, DIMENSÕES INTERNAS = 0,2X0,4 M, ALTURA INTERNA = 0,8 M. AF_12/2020 | UN | 2 | 264.54 | 318.77 | 637.54 | 0.002223%
17.3 | 98102 | SINAPI | CAIXA DE GORDURA SIMPLES, CIRCULAR, EM CONCRETO PRÉ-MOLDADO, DIÂMETRO INTERNO = 0,4 M, ALTURA INTERNA = 0,4 M. AF_12/2020 | UN | 3 | 143.34 | 172.72 | 518.16 | 0.001807%
Local |  |  | Descrição | Fórmula |  |  |  | Quantidade
HIDROSSANITÁRIO |  |  |  | 3 |  |  |  | 3
17.4 | 89353 | SINAPI | REGISTRO DE GAVETA BRUTO, LATÃO, ROSCÁVEL, 3/4" - FORNECIMENTO E INSTALAÇÃO. AF_08/2021 | UN | 136 | 40.17 | 48.4 | 6582.4 | 0.02295%
Local |  |  | Descrição | Fórmula |  |  |  | Quantidade
HIDROSSANITÁRIO |  |  | PROJETO | 97 |  |  |  | 97
UPM01 |  |  | PROJETO | 39 |  |  |  | 39
17.5 | 94497 | SINAPI | REGISTRO DE GAVETA BRUTO, LATÃO, ROSCÁVEL, 1 1/2" - FORNECIMENTO E INSTALAÇÃO. AF_08/2021 | UN | 5 | 107.27 | 129.26 | 646.3 | 0.002253%
Local |  |  | Descrição | Fórmula |  |  |  | Quantidade
HIDROSSANITÁRIO |  |  |  | 5 |  |  |  | 5
17.6 | 94498 | SINAPI | REGISTRO DE GAVETA BRUTO, LATÃO, ROSCÁVEL, 2" - FORNECIMENTO E INSTALAÇÃO. AF_08/2021 | UN | 3 | 148.11 | 178.47 | 535.41 | 0.001867%
Local |  |  | Descrição | Fórmula |  |  |  | Quantidade
HIDROSSANITÁRIO |  |  |  | 3 |  |  |  | 3
17.7 | 94496 | SINAPI | REGISTRO DE GAVETA BRUTO, LATÃO, ROSCÁVEL, 1 1/4" - FORNECIMENTO E INSTALAÇÃO. AF_08/2021 | UN | 2 | 84.68 | 102.04 | 204.08 | 0.0007115%
Local |  |  | Descrição | Fórmula |  |  |  | Quantidade
UPM01 |  |  | PROJETO | 2 |  |  |  | 2
17.8 | 94499 | SINAPI | REGISTRO DE GAVETA BRUTO, LATÃO, ROSCÁVEL, 2 1/2" - FORNECIMENTO E INSTALAÇÃO. AF_08/2021 | UN | 8 | 295.14 | 355.64 | 2845.12 | 0.009919%
Local |  |  | Descrição | Fórmula |  |  |  | Quantidade
HIDROSSANITÁRIO |  |  |  | 8 |  |  |  | 8
17.9 | 94492 | SINAPI | REGISTRO DE ESFERA, PVC, SOLDÁVEL, COM VOLANTE, DN 50 MM - FORNECIMENTO E INSTALAÇÃO. AF_08/2021 | UN | 4 | 64.59 | 77.83 | 311.32 | 0.001085%
Local |  |  | Descrição | Fórmula |  |  |  | Quantidade
HIDROSSANITÁRIO |  |  |  | 4 |  |  |  | 4
17.10 | 103018 | SINAPI | VÁLVULA DE DESCARGA METÁLICA, BASE 1 1/4", ACABAMENTO METALICO CROMADO - FORNECIMENTO E INSTALAÇÃO. AF_08/2021 | UN | 2 | 306.54 | 369.38 | 738.76 | 0.002576%
Local |  |  | Descrição | Fórmula |  |  |  | Quantidade
UPM01 |  |  | PROJETO | 2 |  |  |  | 2
17.11 | 89351 | SINAPI | REGISTRO DE PRESSÃO BRUTO, LATÃO, ROSCÁVEL, 3/4'' - FORNECIMENTO E INSTALAÇÃO. AF_08/2021 | UN | 2 | 33.28 | 40.1 | 80.2 | 0.0002796%
Local |  |  | Descrição | Fórmula |  |  |  | Quantidade
UPM01 |  |  | PROJETO | 2 |  |  |  | 2
17.12 | 94493 | SINAPI | REGISTRO DE ESFERA, PVC, SOLDÁVEL, COM VOLANTE, DN 60 MM - FORNECIMENTO E INSTALAÇÃO. AF_08/2021 | UN | 8 | 118.14 | 142.36 | 1138.88 | 0.003971%
Local |  |  | Descrição | Fórmula |  |  |  | Quantidade
HIDROSSANITÁRIO |  |  |  | 8 |  |  |  | 8
17.13 | 00000975 | Próprio | VÁLVULA DE ESFERA EM BRONZE Ø 3/4" - FORNECIMENTO E INSTALAÇÃO | UN | 2 | 85.53 | 103.06 | 206.12 | 0.0007186%
Local |  |  | Descrição | Fórmula |  |  |  | Quantidade
HIDROSSANITÁRIO |  |  |  | 2 |  |  |  | 2
17.14 | 99623 | SINAPI | VÁLVULA DE RETENÇÃO HORIZONTAL, DE BRONZE, ROSCÁVEL, 2" - FORNECIMENTO E INSTALAÇÃO. AF_08/2021 | UN | 2 | 392.85 | 473.38 | 946.76 | 0.003301%
Local |  |  | Descrição | Fórmula |  |  |  | Quantidade
HIDROSSANITÁRIO |  |  |  | 2 |  |  |  | 2
17.15 | 99631 | SINAPI | VÁLVULA DE RETENÇÃO VERTICAL, DE BRONZE, ROSCÁVEL, 1 1/2" - FORNECIMENTO E INSTALAÇÃO. AF_08/2021 | UN | 2 | 155.72 | 187.64 | 375.28 | 0.001308%
Local |  |  | Descrição | Fórmula |  |  |  | Quantidade
HIDROSSANITÁRIO |  |  |  | 2 |  |  |  | 2
17.16 | 103014 | SINAPI | VÁLVULA DE RETENÇÃO, DE BRONZE, PÉ COM CRIVOS, ROSCÁVEL, 2" - FORNECIMENTO E INSTALAÇÃO. AF_08/2021 | UN | 2 | 217.97 | 262.65 | 525.3 | 0.001831%
Local |  |  | Descrição | Fórmula |  |  |  | Quantidade
HIDROSSANITÁRIO |  |  |  | 2 |  |  |  | 2
17.17 | 00002553 | Próprio | BACIA CONVENCIONAL, COM CAIXA DE DESCARGA DE EMBUTIR DE ACIONAMENTO FRONTAL DUPLO. INCLUSO ENGATE FLEXÍVEL EM METAL CROMADO, 1/2 X 40CM - FORNECIMENTO E INSTALAÇÃO. AF_01/2020 | UN | 54 | 1275.3 | 1536.74 | 82983.96 | 0.2893%
Local |  |  | Descrição | Fórmula |  |  |  | Quantidade
HIDROSSANITÁRIO |  |  |  | 54 |  |  |  | 54
17.18 | 00001827 | Próprio | CAIXA DE INSPEÇÃO EM ALVENARIA DE TIJOLO MACIÇO COM TAMPA CONCRETO 60X60X70CM | UN | 40 | 289.74 | 349.14 | 13965.6 | 0.04869%
Local |  |  | Descrição | Fórmula |  |  |  | Quantidade
HIDROSSANITÁRIO |  |  | PROJETO | 19 |  |  |  | 19
UPM01 |  |  | PROJETO | 21 |  |  |  | 21
17.19 | 00001753 | Próprio | CAIXA DE AREIA 60X60X80cm (MEDIDAS INTERNAS) - FUNDO DE BRITA - TAMPA T33 EM FERRO FUNDIDO | UN | 13 | 719.09 | 866.5 | 11264.5 | 0.03927%
Local |  |  | Descrição | Fórmula |  |  |  | Quantidade
HIDROSSANITÁRIO |  |  |  | 13 |  |  |  | 13
17.20 | 102617 | SINAPI | CAIXA D´ÁGUA EM POLIÉSTER REFORÇADO COM FIBRA DE VIDRO, 5000 LITROS - FORNECIMENTO E INSTALAÇÃO. AF_06/2021 | UN | 8 | 3089.84 | 3723.26 | 29786.08 | 0.1038%
Local |  |  | Descrição | Fórmula |  |  |  | Quantidade
HIDROSSANITÁRIO |  |  |  | 8 |  |  |  | 8
17.21 | 104329 | SINAPI | CAIXA SIFONADA, COM GRELHA REDONDA, PVC, DN 150 X 150 X 50 MM, JUNTA SOLDÁVEL, FORNECIDA E INSTALADA EM RAMAL DE DESCARGA OU EM RAMAL DE ESGOTO SANITÁRIO. AF_08/2022 | UN | 5 | 64.8 | 78.08 | 390.4 | 0.001361%
Local |  |  | Descrição | Fórmula |  |  |  | Quantidade
HIDROSSANITÁRIO |  |  | PROJETO | 3 |  |  |  | 3
UPM01 |  |  | PROJETO | 2 |  |  |  | 2
17.22 | 89482 | SINAPI | CAIXA SIFONADA, PVC, DN 100 X 100 X 50 MM, FORNECIDA E INSTALADA EM RAMAIS DE ENCAMINHAMENTO DE ÁGUA PLUVIAL. AF_06/2022 | UN | 27 | 32.68 | 39.38 | 1063.26 | 0.003707%
Local |  |  | Descrição | Fórmula |  |  |  | Quantidade
HIDROSSANITÁRIO |  |  | PROJETO | 13 |  |  |  | 13
UPM01 |  |  | PROJETO | 14 |  |  |  | 14
17.23 | 89491 | SINAPI | CAIXA SIFONADA, PVC, DN 150 X 185 X 75 MM, FORNECIDA E INSTALADA EM RAMAIS DE ENCAMINHAMENTO DE ÁGUA PLUVIAL. AF_06/2022 | UN | 25 | 81.97 | 98.77 | 2469.25 | 0.008609%
Local |  |  | Descrição | Fórmula |  |  |  | Quantidade
HIDROSSANITÁRIO |  |  |  | 25 |  |  |  | 25
17.24 | 99635 | SINAPI | VÁLVULA DE DESCARGA METÁLICA, BASE 1 1/2", ACABAMENTO METALICO CROMADO - FORNECIMENTO E INSTALAÇÃO. AF_08/2021 | UN | 1 | 375.28 | 452.21 | 452.21 | 0.001577%
Local |  |  | Descrição | Fórmula |  |  |  | Quantidade
HIDROSSANITÁRIO |  |  |  | 1 |  |  |  | 1
17.25 | 95249 | SINAPI | VÁLVULA DE ESFERA BRUTA, BRONZE, ROSCÁVEL, 3/4'' - FORNECIMENTO E INSTALAÇÃO. AF_08/2021 | UN | 2 | 62.48 | 75.29 | 150.58 | 0.000525%
Local |  |  | Descrição | Fórmula |  |  |  | Quantidade
|  |  | HIDROSSANITÁRIO | 2 |  |  |  | 2
17.26 | 00001791 | Próprio | ADAPTADOR SOLDÁVEL COM ANEL PARA CAIXA D'ÁGUA 50MM X 1.1/2". FORNECIMENTO E INSTALAÇÃO. | un | 4 | 28.66 | 34.54 | 138.16 | 0.0004817%
Local |  |  | Descrição | Fórmula |  |  |  | Quantidade
HIDROSSANITÁRIO |  |  |  | 4 |  |  |  | 4
17.27 | 94703 | SINAPI | ADAPTADOR COM FLANGE E ANEL DE VEDAÇÃO, PVC, SOLDÁVEL, DN 25 MM X 3/4", INSTALADO EM RESERVAÇÃO PREDIAL DE ÁGUA - FORNECIMENTO E INSTALAÇÃO. AF_04/2024 | UN | 84 | 18.39 | 22.16 | 1861.44 | 0.00649%
Local |  |  | Descrição | Fórmula |  |  |  | Quantidade
HIDROSSANITÁRIO |  |  | PROJETO | 4 |  |  |  | 4
UPM01 |  |  | PROJETO | 80 |  |  |  | 80
17.28 | 94707 | SINAPI | ADAPTADOR COM FLANGE E ANEL DE VEDAÇÃO, PVC, SOLDÁVEL, DN 60 MM X 2", INSTALADO EM RESERVAÇÃO PREDIAL DE ÁGUA - FORNECIMENTO E INSTALAÇÃO. AF_04/2024 | UN | 16 | 52.06 | 62.73 | 1003.68 | 0.003499%
Local |  |  | Descrição | Fórmula |  |  |  | Quantidade
HIDROSSANITÁRIO |  |  |  | 16 |  |  |  | 16
17.29 | 94713 | SINAPI | ADAPTADOR COM FLANGES LIVRES, PVC, SOLDÁVEL, DN 75 MM X 2 1/2", INSTALADO EM RESERVAÇÃO PREDIAL DE ÁGUA - FORNECIMENTO E INSTALAÇÃO. AF_04/2024 | UN | 12 | 216.83 | 261.28 | 3135.36 | 0.01093%
Local |  |  | Descrição | Fórmula |  |  |  | Quantidade
HIDROSSANITÁRIO |  |  |  | 12 |  |  |  | 12
17.30 | 00001883 | Próprio | BOMBA CENTRÍFUGA, MONOFÁSICA, 1,5 CV, 110/220V BC-92S 1B SCHNEIDER. - FORNECIMENTO E INSTALAÇÃO. | UN | 2 | 1636.32 | 1971.77 | 3943.54 | 0.01375%
Local |  |  | Descrição | Fórmula |  |  |  | Quantidade
HIDROSSANITÁRIO |  |  |  | 2 |  |  |  | 2
17.31 |  |  | CONEXÕES DE ESGOTO |  | 1 |  | 109863.41 | 109863.41 | 0.383%
17.31.1 | 72564 | SINAPI | JOELHO PVC 45º ESGOTO 75MM - FORNECIMENTO E INSTALACAO | UN | 40 | 26.2 | 31.57 | 1262.8 | 0.004403%
Local |  |  | Descrição | Fórmula |  |  |  | Quantidade
|  |  | PROJETO | 40 |  |  |  | 40
UPM01 |  |  | PROJETO |  |  |  |  | 0
17.31.2 | 72560 | SINAPI | JOELHO PVC 90º ESGOTO 50MM - FORNECIMENTO E INSTALACAO | UN | 281 | 16.93 | 20.4 | 5732.4 | 0.01999%
Local |  |  | Descrição | Fórmula |  |  |  | Quantidade
|  |  | PROJETO | 191 |  |  |  | 191
UPM01 |  |  | PROJETO | 90 |  |  |  | 90
17.31.3 | 72562 | SINAPI | JOELHO PVC 90º ESGOTO 75MM - FORNECIMENTO E INSTALACAO | UN | 36 | 25.31 | 30.5 | 1098 | 0.003828%
Local |  |  | Descrição | Fórmula |  |  |  | Quantidade
|  |  | PROJETO | 32 |  |  |  | 32
UPM01 |  |  | PROJETO | 4 |  |  |  | 4
17.31.4 | 72556 | SINAPI | JOELHO PVC 90º ESGOTO 100MM - FORNECIMENTO E INSTALACAO | UN | 156 | 31.34 | 37.76 | 5890.56 | 0.02054%
Local |  |  | Descrição | Fórmula |  |  |  | Quantidade
|  |  | PROJETO | 99 |  |  |  | 99
UPM01 |  |  | PROJETO | 57 |  |  |  | 57
17.31.5 | 89854 | SINAPI | JOELHO 90 GRAUS, PVC, SERIE NORMAL, ESGOTO PREDIAL, DN 150 MM, JUNTA ELÁSTICA, FORNECIDO E INSTALADO EM SUBCOLETOR AÉREO DE ESGOTO SANITÁRIO. AF_08/2022 | UN | 42 | 104.01 | 125.33 | 5263.86 | 0.01835%
Local |  |  | Descrição | Fórmula |  |  |  | Quantidade
|  |  | PROJETO | 36 |  |  |  | 36
UPM01 |  |  | PROJETO | 6 |  |  |  | 6
17.31.6 | 72558 | SINAPI | JOELHO PVC 90º ESGOTO 40MM - FORNECIMENTO E INSTALACAO | UN | 175 | 14.65 | 17.65 | 3088.75 | 0.01077%
Local |  |  | Descrição | Fórmula |  |  |  | Quantidade
|  |  | PROJETO | 135 |  |  |  | 135
UPM01 |  |  | PROJETO | 40 |  |  |  | 40
17.31.7 | 72561 | SINAPI | JOELHO PVC 45º ESGOTO 50MM - FORNECIMENTO E INSTALACAO | UN | 116 | 17.59 | 21.2 | 2459.2 | 0.008574%
Local |  |  | Descrição | Fórmula |  |  |  | Quantidade
|  |  | PROJETO | 82 |  |  |  | 82
UPM01 |  |  | PROJETO | 34 |  |  |  | 34
17.31.8 | 72557 | SINAPI | JOELHO PVC 45º ESGOTO 100MM - FORNECIMENTO E INSTALACAO | UN | 78 | 32.1 | 38.68 | 3017.04 | 0.01052%
Local |  |  | Descrição | Fórmula |  |  |  | Quantidade
|  |  | PROJETO | 40 |  |  |  | 40
UPM01 |  |  | PROJETO | 38 |  |  |  | 38
17.31.9 | 89827 | SINAPI | JUNÇÃO SIMPLES, PVC, SERIE NORMAL, ESGOTO PREDIAL, DN 50 X 50 MM, JUNTA ELÁSTICA, FORNECIDO E INSTALADO EM PRUMADA DE ESGOTO SANITÁRIO OU VENTILAÇÃO. AF_08/2022 | UN | 16 | 19.68 | 23.71 | 379.36 | 0.001323%
Local |  |  | Descrição | Fórmula |  |  |  | Quantidade
HIDROSSANITÁRIO |  |  | PROJETO | 13 |  |  |  | 13
UPM01 |  |  | PROJETO | 3 |  |  |  | 3
17.31.10 | 89830 | SINAPI | JUNÇÃO SIMPLES, PVC, SERIE NORMAL, ESGOTO PREDIAL, DN 75 X 75 MM, JUNTA ELÁSTICA, FORNECIDO E INSTALADO EM PRUMADA DE ESGOTO SANITÁRIO OU VENTILAÇÃO. AF_08/2022 | UN | 5 | 37.55 | 45.25 | 226.25 | 0.0007888%
Local |  |  | Descrição | Fórmula |  |  |  | Quantidade
|  |  | PROJETO | 5 |  |  |  | 5
17.31.11 | 00001361 | Próprio | JUNÇÃO SIMPLES, PVC, SERIE NORMAL, ESGOTO PREDIAL, DN 100 X 50 MM, JUNTA ELÁSTICA, FORNECIDO E INSTALADO EM RAMAL DE DESCARGA OU RAMAL DE ESGOTO SANITÁRIO. | UN | 37 | 34.31 | 41.34 | 1529.58 | 0.005333%
Local |  |  | Descrição | Fórmula |  |  |  | Quantidade
|  |  | PROJETO | 16 |  |  |  | 16
UPM01 |  |  | PROJETO | 21 |  |  |  | 21
17.31.12 | 89569 | SINAPI | JUNÇÃO SIMPLES, PVC, SERIE R, ÁGUA PLUVIAL, DN 100 X 75 MM, JUNTA ELÁSTICA, FORNECIDO E INSTALADO EM RAMAL DE ENCAMINHAMENTO. AF_06/2022 | UN | 27 | 87.39 | 105.3 | 2843.1 | 0.009912%
Local |  |  | Descrição | Fórmula |  |  |  | Quantidade
|  |  | PROJETO | 25 |  |  |  | 25
UPM01 |  |  | PROJETO | 2 |  |  |  | 2
17.31.13 | 89834 | SINAPI | JUNÇÃO SIMPLES, PVC, SERIE NORMAL, ESGOTO PREDIAL, DN 100 X 100 MM, JUNTA ELÁSTICA, FORNECIDO E INSTALADO EM PRUMADA DE ESGOTO SANITÁRIO OU VENTILAÇÃO. AF_08/2022 | UN | 66 | 51.64 | 62.23 | 4107.18 | 0.01432%
Local |  |  | Descrição | Fórmula |  |  |  | Quantidade
|  |  | PROJETO | 52 |  |  |  | 52
UPM01 |  |  | PROJETO | 14 |  |  |  | 14
17.31.14 | 104176 | SINAPI | JUNÇÃO SIMPLES, PVC, SERIE R, ÁGUA PLUVIAL, DN 150 X 150 MM, JUNTA ELÁSTICA, FORNECIDO E INSTALADO EM RAMAL DE ENCAMINHAMENTO. AF_06/2022 | UN | 8 | 238.32 | 287.18 | 2297.44 | 0.00801%
Local |  |  | Descrição | Fórmula |  |  |  | Quantidade
|  |  | PROJETO | 8 |  |  |  | 8
17.31.15 | 89753 | SINAPI | LUVA SIMPLES, PVC, SERIE NORMAL, ESGOTO PREDIAL, DN 50 MM, JUNTA ELÁSTICA, FORNECIDO E INSTALADO EM RAMAL DE DESCARGA OU RAMAL DE ESGOTO SANITÁRIO. AF_08/2022 | UN | 371 | 8.6 | 10.36 | 3843.56 | 0.0134%
Local |  |  | Descrição | Fórmula |  |  |  | Quantidade
|  |  | PROJETO | 256 |  |  |  | 256
UPM01 |  |  | PROJETO | 115 |  |  |  | 115
17.31.16 | 89774 | SINAPI | LUVA SIMPLES, PVC, SERIE NORMAL, ESGOTO PREDIAL, DN 75 MM, JUNTA ELÁSTICA, FORNECIDO E INSTALADO EM RAMAL DE DESCARGA OU RAMAL DE ESGOTO SANITÁRIO. AF_08/2022 | UN | 119 | 14.12 | 17.01 | 2024.19 | 0.007057%
Local |  |  | Descrição | Fórmula |  |  |  | Quantidade
|  |  | PROJETO | 97 |  |  |  | 97
UPM01 |  |  | PROJETO | 22 |  |  |  | 22
17.31.17 | 89778 | SINAPI | LUVA SIMPLES, PVC, SERIE NORMAL, ESGOTO PREDIAL, DN 100 MM, JUNTA ELÁSTICA, FORNECIDO E INSTALADO EM RAMAL DE DESCARGA OU RAMAL DE ESGOTO SANITÁRIO. AF_08/2022 | UN | 327 | 16.1 | 19.4 | 6343.8 | 0.02212%
Local |  |  | Descrição | Fórmula |  |  |  | Quantidade
|  |  | PROJETO | 207 |  |  |  | 207
UPM01 |  |  | PROJETO | 120 |  |  |  | 120
17.31.18 | 95693 | SINAPI | LUVA SIMPLES, PVC, SÉRIE NORMAL, ESGOTO PREDIAL, DN 150 MM, JUNTA ELÁSTICA, FORNECIDO E INSTALADO EM SUBCOLETOR AÉREO DE ESGOTO SANITÁRIO. AF_08/2022 | UN | 47 | 46.46 | 55.98 | 2631.06 | 0.009173%
Local |  |  | Descrição | Fórmula |  |  |  | Quantidade
|  |  | PROJETO | 39 |  |  |  | 39
UPM01 |  |  | PROJETO | 8 |  |  |  | 8
17.31.19 | 96691 | SINAPI | JOELHO 45 GRAUS, PPR, DN 50 MM, CLASSE PN 25, INSTALADO EM PRUMADA DE ÁGUA FORNECIMENTO E INSTALAÇÃO . AF_08/2022 | UN | 81 | 34.91 | 42.07 | 3407.67 | 0.01188%
Local |  |  | Descrição | Fórmula |  |  |  | Quantidade
|  |  | PROJETO | 81 |  |  |  | 81
17.31.20 | 00001363 | Próprio | REDUÇÃO EXCÊNTRICA, PVC, SERIE R, ESGOTO, DN 75 X 50 MM, JUNTA ELÁSTICA, FORNECIDO E INSTALADO EM RAMAL DE DESCARGA. | UN | 25 | 18.96 | 22.85 | 571.25 | 0.001992%
Local |  |  | Descrição | Fórmula |  |  |  | Quantidade
|  |  | PROJETO | 19 |  |  |  | 19
UPM01 |  |  | PROJETO | 6 |  |  |  | 6
17.31.21 | 00002221 | Próprio | REDUÇÃO EXCÊNTRICA, PVC, SERIE NORMAL, ESGOTO, DN 100 X 50 MM, JUNTA ELÁSTICA, FORNECIDO E INSTALADO EM RAMAL DE ENCAMINHAMENTO | UN | 4 | 22.18 | 26.73 | 106.92 | 0.0003728%
Local |  |  | Descrição | Fórmula |  |  |  | Quantidade
|  |  | PROJETO | 3 |  |  |  | 3
UPM01 |  |  | PROJETO | 1 |  |  |  | 1
17.31.22 | 89557 | SINAPI | REDUÇÃO EXCÊNTRICA, PVC, SERIE R, ÁGUA PLUVIAL, DN 100 X 75 MM, JUNTA ELÁSTICA, FORNECIDO E INSTALADO EM RAMAL DE ENCAMINHAMENTO. AF_06/2022 | UN | 4 | 30.85 | 37.17 | 148.68 | 0.0005184%
Local |  |  | Descrição | Fórmula |  |  |  | Quantidade
|  |  | PROJETO | 2 |  |  |  | 2
UPM01 |  |  | PROJETO | 2 |  |  |  | 2
17.31.23 | 89681 | SINAPI | REDUÇÃO EXCÊNTRICA, PVC, SERIE R, ÁGUA PLUVIAL, DN 150 X 100 MM, JUNTA ELÁSTICA, FORNECIDO E INSTALADO EM CONDUTORES VERTICAIS DE ÁGUAS PLUVIAIS. AF_06/2022 | UN | 24 | 86.48 | 104.21 | 2501.04 | 0.00872%
Local |  |  | Descrição | Fórmula |  |  |  | Quantidade
|  |  | PROJETO | 14 |  |  |  | 14
UPM01 |  |  | PROJETO | 10 |  |  |  | 10
17.31.24 | 104348 | SINAPI | TERMINAL DE VENTILAÇÃO, PVC, SÉRIE NORMAL, ESGOTO PREDIAL, DN 50 MM, JUNTA SOLDÁVEL, FORNECIDO E INSTALADO EM PRUMADA DE ESGOTO SANITÁRIO OU VENTILAÇÃO. AF_08/2022 | UN | 8 | 10.06 | 12.12 | 96.96 | 0.000338%
Local |  |  | Descrição | Fórmula |  |  |  | Quantidade
|  |  | PROJETO | 8 |  |  |  | 8
17.31.25 | 104351 | SINAPI | TERMINAL DE VENTILAÇÃO, PVC, SÉRIE NORMAL, ESGOTO PREDIAL, DN 75 MM, JUNTA SOLDÁVEL, FORNECIDO E INSTALADO EM PRUMADA DE ESGOTO SANITÁRIO OU VENTILAÇÃO. AF_08/2022 | UN | 6 | 20.81 | 25.08 | 150.48 | 0.0005246%
Local |  |  | Descrição | Fórmula |  |  |  | Quantidade
|  |  | PROJETO | 6 |  |  |  | 6
17.31.26 | 104356 | SINAPI | TERMINAL DE VENTILAÇÃO, PVC, SÉRIE NORMAL, ESGOTO PREDIAL, DN 100 MM, JUNTA SOLDÁVEL, FORNECIDO E INSTALADO EM PRUMADA DE ESGOTO SANITÁRIO OU VENTILAÇÃO. AF_08/2022 | UN | 3 | 27.56 | 33.21 | 99.63 | 0.0003474%
Local |  |  | Descrição | Fórmula |  |  |  | Quantidade
|  |  | PROJETO | 3 |  |  |  | 3
17.31.27 | 89784 | SINAPI | TE, PVC, SERIE NORMAL, ESGOTO PREDIAL, DN 50 X 50 MM, JUNTA ELÁSTICA, FORNECIDO E INSTALADO EM RAMAL DE DESCARGA OU RAMAL DE ESGOTO SANITÁRIO. AF_08/2022 | UN | 20 | 24.04 | 28.97 | 579.4 | 0.00202%
Local |  |  | Descrição | Fórmula |  |  |  | Quantidade
|  |  | PROJETO | 20 |  |  |  | 20
17.31.28 | 00001281 | Próprio | TE, PVC, SERIE NORMAL, ESGOTO PREDIAL, DN 75 X 50 MM, JUNTA ELÁSTICA, FORNECIDO E INSTALADO EM RAMAL DE DESCARGA OU RAMAL DE ESGOTO SANITÁRIO. | UN | 19 | 32.34 | 38.97 | 740.43 | 0.002581%
Local |  |  | Descrição | Fórmula |  |  |  | Quantidade
|  |  | PROJETO | 19 |  |  |  | 19
17.31.29 | 89786 | SINAPI | TE, PVC, SERIE NORMAL, ESGOTO PREDIAL, DN 75 X 75 MM, JUNTA ELÁSTICA, FORNECIDO E INSTALADO EM RAMAL DE DESCARGA OU RAMAL DE ESGOTO SANITÁRIO. AF_08/2022 | UN | 10 | 38.14 | 45.96 | 459.6 | 0.001602%
Local |  |  | Descrição | Fórmula |  |  |  | Quantidade
|  |  | PROJETO | 10 |  |  |  | 10
17.31.30 | 104352 | SINAPI | TE, PVC, SÉRIE NORMAL, ESGOTO PREDIAL, DN 100 X 50 MM, JUNTA ELÁSTICA, FORNECIDO E INSTALADO EM PRUMADA DE ESGOTO SANITÁRIO OU VENTILAÇÃO. AF_08/2022 | UN | 2 | 38.88 | 46.85 | 93.7 | 0.0003267%
Local |  |  | Descrição | Fórmula |  |  |  | Quantidade
|  |  | PROJETO | 2 |  |  |  | 2
17.31.31 | 104354 | SINAPI | TE, PVC, SÉRIE NORMAL, ESGOTO PREDIAL, DN 100 X 75 MM, JUNTA ELÁSTICA, FORNECIDO E INSTALADO EM PRUMADA DE ESGOTO SANITÁRIO OU VENTILAÇÃO. AF_08/2022 | UN | 11 | 44.45 | 53.56 | 589.16 | 0.002054%
Local |  |  | Descrição | Fórmula |  |  |  | Quantidade
|  |  | PROJETO | 11 |  |  |  | 11
17.31.32 | 89726 | SINAPI | JOELHO 45 GRAUS, PVC, SERIE NORMAL, ESGOTO PREDIAL, DN 40 MM, JUNTA SOLDÁVEL, FORNECIDO E INSTALADO EM RAMAL DE DESCARGA OU RAMAL DE ESGOTO SANITÁRIO. AF_08/2022 | UN | 61 | 9.71 | 11.7 | 713.7 | 0.002488%
Local |  |  | Descrição | Fórmula |  |  |  | Quantidade
HIDROSSANITÁRIO |  |  | PROJETO | 42 |  |  |  | 42
UPM01 |  |  | PROJETO | 19 |  |  |  | 19
17.31.33 | 89796 | SINAPI | TE, PVC, SERIE NORMAL, ESGOTO PREDIAL, DN 100 X 100 MM, JUNTA ELÁSTICA, FORNECIDO E INSTALADO EM RAMAL DE DESCARGA OU RAMAL DE ESGOTO SANITÁRIO. AF_08/2022 | UN | 3 | 42.74 | 51.5 | 154.5 | 0.0005387%
Local |  |  | Descrição | Fórmula |  |  |  | Quantidade
|  |  | PROJETO | 3 |  |  |  | 3
17.31.34 | 94656 | SINAPI | ADAPTADOR CURTO COM BOLSA E ROSCA PARA REGISTRO, PVC, SOLDÁVEL, DN 25 MM X 3/4", INSTALADO EM RESERVAÇÃO PREDIAL DE ÁGUA - FORNECIMENTO E INSTALAÇÃO. AF_04/2024 | UN | 196 | 3.17 | 3.82 | 748.72 | 0.00261%
Local |  |  | Descrição | Fórmula |  |  |  | Quantidade
|  |  | PROJETO | 196 |  |  |  | 196
17.31.35 | 94658 | SINAPI | ADAPTADOR CURTO COM BOLSA E ROSCA PARA REGISTRO, PVC, SOLDÁVEL, DN 32 MM X 1", INSTALADO EM RESERVAÇÃO PREDIAL DE ÁGUA - FORNECIMENTO E INSTALAÇÃO. AF_04/2024 | UN | 2 | 4.77 | 5.75 | 11.5 | 4.009e-05%
Local |  |  | Descrição | Fórmula |  |  |  | Quantidade
|  |  | PROJETO | 2 |  |  |  | 2
17.31.36 | 89596 | SINAPI | ADAPTADOR CURTO COM BOLSA E ROSCA PARA REGISTRO, PVC, SOLDÁVEL, DN 50MM X 1.1/2 , INSTALADO EM PRUMADA DE ÁGUA - FORNECIMENTO E INSTALAÇÃO. AF_06/2022 | UN | 11 | 9.53 | 11.48 | 126.28 | 0.0004403%
Local |  |  | Descrição | Fórmula |  |  |  | Quantidade
|  |  | PROJETO | 11 |  |  |  | 11
17.31.37 | 94664 | SINAPI | ADAPTADOR CURTO COM BOLSA E ROSCA PARA REGISTRO, PVC, SOLDÁVEL, DN 60 MM X 2", INSTALADO EM RESERVAÇÃO PREDIAL DE ÁGUA - FORNECIMENTO E INSTALAÇÃO. AF_04/2024 | UN | 10 | 18.22 | 21.96 | 219.6 | 0.0007656%
Local |  |  | Descrição | Fórmula |  |  |  | Quantidade
|  |  | PROJETO | 10 |  |  |  | 10
17.31.38 | 89613 | SINAPI | ADAPTADOR CURTO COM BOLSA E ROSCA PARA REGISTRO, PVC, SOLDÁVEL, DN 75MM X 2.1/2", INSTALADO EM PRUMADA DE ÁGUA - FORNECIMENTO E INSTALAÇÃO. AF_12/2014 | UN | 15 | 27.63 | 33.29 | 499.35 | 0.001741%
Local |  |  | Descrição | Fórmula |  |  |  | Quantidade
|  |  | PROJETO | 15 |  |  |  | 15
17.31.39 | 103953 | SINAPI | BUCHA DE REDUÇÃO, CURTA, PVC, SOLDÁVEL, DN 32 X 25 MM, INSTALADO EM RAMAL DE DISTRIBUIÇÃO DE ÁGUA - FORNECIMENTO E INSTALAÇÃO. AF_06/2022 | UN | 3 | 6.76 | 8.15 | 24.45 | 8.524e-05%
Local |  |  | Descrição | Fórmula |  |  |  | Quantidade
UPM01 |  |  | PROJETO | 3 |  |  |  | 3
17.31.40 | 103959 | SINAPI | BUCHA DE REDUÇÃO, CURTA, PVC, SOLDÁVEL, DN 60 X 50 MM, INSTALADO EM PRUMADA DE ÁGUA - FORNECIMENTO E INSTALAÇÃO. AF_06/2022 | UN | 1 | 13.62 | 16.41 | 16.41 | 5.721e-05%
Local |  |  | Descrição | Fórmula |  |  |  | Quantidade
UPM01 |  |  | PROJETO | 1 |  |  |  | 1
17.31.41 | 105139 | SINAPI | BUCHA DE REDUÇÃO PVC, SOLDÁVEL, LONGA, DN 60 X 32 MM, INSTALADO EM RESERVAÇÃO PREDIAL DE ÁGUA - FORNECIMENTO E INSTALAÇÃO. AF_04/2024 | UN | 2 | 18.33 | 22.09 | 44.18 | 0.000154%
Local |  |  | Descrição | Fórmula |  |  |  | Quantidade
|  |  | PROJETO | 1 |  |  |  | 1
UPM01 |  |  | PROJETO | 1 |  |  |  | 1
17.31.42 | 89504 | SINAPI | CURVA 45 GRAUS, PVC, SOLDÁVEL, DN 50MM, INSTALADO EM PRUMADA DE ÁGUA - FORNECIMENTO E INSTALAÇÃO. AF_06/2022 | UN | 1 | 17.18 | 20.7 | 20.7 | 7.217e-05%
Local |  |  | Descrição | Fórmula |  |  |  | Quantidade
|  |  | PROJETO | 1 |  |  |  | 1
17.31.43 | 94679 | SINAPI | CURVA 90 GRAUS, PVC, SOLDÁVEL, DN 50 MM, INSTALADO EM RESERVAÇÃO PREDIAL DE ÁGUA - FORNECIMENTO E INSTALAÇÃO. AF_04/2024 | UN | 27 | 21.34 | 25.71 | 694.17 | 0.00242%
Local |  |  | Descrição | Fórmula |  |  |  | Quantidade
|  |  | PROJETO | 27 |  |  |  | 27
17.31.44 | 94681 | SINAPI | CURVA 90 GRAUS, PVC, SOLDÁVEL, DN 60 MM, INSTALADO EM RESERVAÇÃO PREDIAL DE ÁGUA - FORNECIMENTO E INSTALAÇÃO. AF_04/2024 | UN | 12 | 44.3 | 53.38 | 640.56 | 0.002233%
Local |  |  | Descrição | Fórmula |  |  |  | Quantidade
|  |  | PROJETO | 12 |  |  |  | 12
17.31.45 | 89430 | SINAPI | CURVA DE TRANSPOSIÇÃO, PVC, SOLDÁVEL, DN 25MM, INSTALADO EM RAMAL DE DISTRIBUIÇÃO DE ÁGUA FORNECIMENTO E INSTALAÇÃO. AF_06/2022 | UN | 9 | 11.58 | 13.95 | 125.55 | 0.0004377%
Local |  |  | Descrição | Fórmula |  |  |  | Quantidade
|  |  | PROJETO | 9 |  |  |  | 9
17.31.46 | 89505 | SINAPI | JOELHO 90 GRAUS, PVC, SOLDÁVEL, DN 60MM, INSTALADO EM PRUMADA DE ÁGUA - FORNECIMENTO E INSTALAÇÃO. AF_06/2022 | UN | 8 | 37.64 | 45.36 | 362.88 | 0.001265%
Local |  |  | Descrição | Fórmula |  |  |  | Quantidade
|  |  | PROJETO | 2 |  |  |  | 2
UPM01 |  |  | PROJETO | 6 |  |  |  | 6
17.31.47 | 89366 | SINAPI | JOELHO 90 GRAUS COM BUCHA DE LATÃO, PVC, SOLDÁVEL, DN 25MM, X 3/4 INSTALADO EM RAMAL OU SUB-RAMAL DE ÁGUA - FORNECIMENTO E INSTALAÇÃO. AF_06/2022 | UN | 119 | 15.16 | 18.27 | 2174.13 | 0.00758%
Local |  |  | Descrição | Fórmula |  |  |  | Quantidade
|  |  | PROJETO | 9 |  |  |  | 9
UPM01 |  |  | PROJETO | 110 |  |  |  | 110
17.31.48 | 89363 | SINAPI | JOELHO 45 GRAUS, PVC, SOLDÁVEL, DN 25MM, INSTALADO EM RAMAL OU SUB-RAMAL DE ÁGUA - FORNECIMENTO E INSTALAÇÃO. AF_06/2022 | UN | 317 | 9.59 | 11.56 | 3664.52 | 0.01278%
Local |  |  | Descrição | Fórmula |  |  |  | Quantidade
|  |  | PROJETO | 317 |  |  |  | 317
17.31.49 | 89501 | SINAPI | JOELHO 90 GRAUS, PVC, SOLDÁVEL, DN 50MM, INSTALADO EM PRUMADA DE ÁGUA - FORNECIMENTO E INSTALAÇÃO. AF_06/2022 | UN | 9 | 13.14 | 15.83 | 142.47 | 0.0004967%
Local |  |  | Descrição | Fórmula |  |  |  | Quantidade
|  |  | PROJETO | 8 |  |  |  | 8
UPM01 |  |  | PROJETO | 1 |  |  |  | 1
17.31.50 | 89368 | SINAPI | JOELHO 45 GRAUS, PVC, SOLDÁVEL, DN 32MM, INSTALADO EM RAMAL OU SUB-RAMAL DE ÁGUA - FORNECIMENTO E INSTALAÇÃO. AF_06/2022 | UN | 1 | 13.81 | 16.64 | 16.64 | 5.802e-05%
Local |  |  | Descrição | Fórmula |  |  |  | Quantidade
|  |  | PROJETO | 1 |  |  |  | 1
17.31.51 | 89505 | SINAPI | JOELHO 90 GRAUS, PVC, SOLDÁVEL, DN 60MM, INSTALADO EM PRUMADA DE ÁGUA - FORNECIMENTO E INSTALAÇÃO. AF_06/2022 | UN | 31 | 37.64 | 45.36 | 1406.16 | 0.004903%
Local |  |  | Descrição | Fórmula |  |  |  | Quantidade
|  |  | PROJETO | 31 |  |  |  | 31
17.31.52 | 89513 | SINAPI | JOELHO 90 GRAUS, PVC, SOLDÁVEL, DN 75MM, INSTALADO EM PRUMADA DE ÁGUA - FORNECIMENTO E INSTALAÇÃO. AF_06/2022 | UN | 8 | 94.11 | 113.4 | 907.2 | 0.003163%
Local |  |  | Descrição | Fórmula |  |  |  | Quantidade
|  |  | PROJETO | 8 |  |  |  | 8
17.31.53 | 90373 | SINAPI | JOELHO 90 GRAUS COM BUCHA DE LATÃO, PVC, SOLDÁVEL, DN 25MM, X 1/2 INSTALADO EM RAMAL OU SUB-RAMAL DE ÁGUA - FORNECIMENTO E INSTALAÇÃO. AF_06/2022 | UN | 135 | 12.12 | 14.6 | 1971 | 0.006872%
Local |  |  | Descrição | Fórmula |  |  |  | Quantidade
|  |  | PROJETO | 135 |  |  |  | 135
17.31.54 | 89605 | SINAPI | LUVA DE REDUÇÃO, PVC, SOLDÁVEL, DN 60MM X 50MM, INSTALADO EM PRUMADA DE ÁGUA - FORNECIMENTO E INSTALAÇÃO. AF_06/2022 | UN | 2 | 18.73 | 22.57 | 45.14 | 0.0001574%
Local |  |  | Descrição | Fórmula |  |  |  | Quantidade
|  |  | PROJETO | 2 |  |  |  | 2
17.31.55 | 94672 | SINAPI | JOELHO 90 GRAUS COM BUCHA DE LATÃO, PVC, SOLDÁVEL, DN 25 MM X 3/4", INSTALADO EM RESERVAÇÃO PREDIAL DE ÁGUA - FORNECIMENTO E INSTALAÇÃO. AF_04/2024 | UN | 57 | 5.52 | 6.65 | 379.05 | 0.001322%
Local |  |  | Descrição | Fórmula |  |  |  | Quantidade
|  |  | PROJETO | 57 |  |  |  | 57
17.31.56 | 89622 | SINAPI | TÊ DE REDUÇÃO, PVC, SOLDÁVEL, DN 32MM X 25MM, INSTALADO EM PRUMADA DE ÁGUA - FORNECIMENTO E INSTALAÇÃO. AF_06/2022 | UN | 20 | 12.94 | 15.59 | 311.8 | 0.001087%
Local |  |  | Descrição | Fórmula |  |  |  | Quantidade
|  |  | PROJETO | 20 |  |  |  | 20
17.31.57 | 89627 | SINAPI | TÊ DE REDUÇÃO, PVC, SOLDÁVEL, DN 50MM X 25MM, INSTALADO EM PRUMADA DE ÁGUA - FORNECIMENTO E INSTALAÇÃO. AF_06/2022 | UN | 15 | 18.37 | 22.14 | 332.1 | 0.001158%
Local |  |  | Descrição | Fórmula |  |  |  | Quantidade
|  |  | PROJETO | 15 |  |  |  | 15
17.31.58 | 89395 | SINAPI | TE, PVC, SOLDÁVEL, DN 25MM, INSTALADO EM RAMAL OU SUB-RAMAL DE ÁGUA - FORNECIMENTO E INSTALAÇÃO. AF_06/2022 | UN | 136 | 12.2 | 14.7 | 1999.2 | 0.00697%
Local |  |  | Descrição | Fórmula |  |  |  | Quantidade
|  |  | PROJETO | 136 |  |  |  | 136
17.31.59 | 89398 | SINAPI | TE, PVC, SOLDÁVEL, DN 32MM, INSTALADO EM RAMAL OU SUB-RAMAL DE ÁGUA - FORNECIMENTO E INSTALAÇÃO. AF_06/2022 | UN | 5 | 16.99 | 20.47 | 102.35 | 0.0003568%
Local |  |  | Descrição | Fórmula |  |  |  | Quantidade
|  |  | PROJETO | 5 |  |  |  | 5
17.31.60 | 89625 | SINAPI | TE, PVC, SOLDÁVEL, DN 50MM, INSTALADO EM PRUMADA DE ÁGUA - FORNECIMENTO E INSTALAÇÃO. AF_06/2022 | UN | 9 | 20.75 | 25 | 225 | 0.0007845%
Local |  |  | Descrição | Fórmula |  |  |  | Quantidade
|  |  | PROJETO | 9 |  |  |  | 9
17.31.61 | 89628 | SINAPI | TE, PVC, SOLDÁVEL, DN 60MM, INSTALADO EM PRUMADA DE ÁGUA - FORNECIMENTO E INSTALAÇÃO. AF_06/2022 | UN | 21 | 43.5 | 52.42 | 1100.82 | 0.003838%
Local |  |  | Descrição | Fórmula |  |  |  | Quantidade
|  |  | PROJETO | 21 |  |  |  | 21
17.31.62 | 89629 | SINAPI | TE, PVC, SOLDÁVEL, DN 75MM, INSTALADO EM PRUMADA DE ÁGUA - FORNECIMENTO E INSTALAÇÃO. AF_06/2022 | UN | 6 | 73.03 | 88 | 528 | 0.001841%
Local |  |  | Descrição | Fórmula |  |  |  | Quantidade
|  |  | PROJETO | 6 |  |  |  | 6
17.31.63 | 89396 | SINAPI | TÊ COM BUCHA DE LATÃO NA BOLSA CENTRAL, PVC, SOLDÁVEL, DN 25MM X 1/2 , INSTALADO EM RAMAL OU SUB-RAMAL DE ÁGUA - FORNECIMENTO E INSTALAÇÃO. AF_06/2022 | UN | 46 | 19 | 22.9 | 1053.4 | 0.003673%
Local |  |  | Descrição | Fórmula |  |  |  | Quantidade
|  |  | PROJETO | 46 |  |  |  | 46
17.31.64 | 00002627 | Próprio | UNIÃO SOLDÁVEL, 50MM, PVC MARROM, ÁGUA FRIA | UN | 1 | 39.63 | 47.75 | 47.75 | 0.0001665%
Local |  |  | Descrição | Fórmula |  |  |  | Quantidade
|  |  | PROJETO | 1 |  |  |  | 1
17.31.65 | 89609 | SINAPI | UNIÃO, PVC, SOLDÁVEL, DN 60MM, INSTALADO EM PRUMADA DE ÁGUA - FORNECIMENTO E INSTALAÇÃO. AF_06/2022 | UN | 2 | 75.8 | 91.34 | 182.68 | 0.0006369%
Local |  |  | Descrição | Fórmula |  |  |  | Quantidade
|  |  | PROJETO | 2 |  |  |  | 2
17.31.66 |  |  | CONEXÕES DE AÇO |  | 1 |  | 24732.5 | 24732.5 | 0.08623%
17.31.66.1 | 92373 | SINAPI | NIPLE, EM FERRO GALVANIZADO, DN 40 (1 1/2"), CONEXÃO ROSQUEADA, INSTALADO EM REDE DE ALIMENTAÇÃO PARA HIDRANTE - FORNECIMENTO E INSTALAÇÃO. AF_10/2020 | UN | 4 | 53.14 | 64.03 | 256.12 | 0.000893%
Local |  |  | Descrição | Fórmula |  |  |  | Quantidade
|  |  | PROJETO | 4 |  |  |  | 4
17.31.66.2 | 92344 | SINAPI | NIPLE, EM FERRO GALVANIZADO, DN 50 (2"), CONEXÃO ROSQUEADA, INSTALADO EM PRUMADAS - FORNECIMENTO E INSTALAÇÃO. AF_10/2020 | UN | 2 | 70.23 | 84.63 | 169.26 | 0.0005901%
Local |  |  | Descrição | Fórmula |  |  |  | Quantidade
|  |  | PROJETO | 2 |  |  |  | 2
17.31.66.3 |  |  | TUBULAÇÕES |  | 1 |  | 24307.12 | 24307.12 | 0.08475%
17.31.66.3.1 | 89446 | SINAPI | TUBO, PVC, SOLDÁVEL, DE 25MM, INSTALADO EM PRUMADA DE ÁGUA - FORNECIMENTO E INSTALAÇÃO. AF_06/2022 | M | 647 | 5.04 | 6.07 | 3927.29 | 0.01369%
Local |  |  | Descrição | Fórmula |  |  |  | Quantidade
|  |  | PROJETO | 647 |  |  |  | 647
17.31.66.3.2 | 89447 | SINAPI | TUBO, PVC, SOLDÁVEL, DE 32MM, INSTALADO EM PRUMADA DE ÁGUA - FORNECIMENTO E INSTALAÇÃO. AF_06/2022 | M | 58 | 9.99 | 12.04 | 698.32 | 0.002435%
Local |  |  | Descrição | Fórmula |  |  |  | Quantidade
|  |  | PROJETO | 58 |  |  |  | 58
17.31.66.3.3 | 89449 | SINAPI | TUBO, PVC, SOLDÁVEL, DE 50MM, INSTALADO EM PRUMADA DE ÁGUA - FORNECIMENTO E INSTALAÇÃO. AF_06/2022 | M | 344 | 16.92 | 20.39 | 7014.16 | 0.02445%
Local |  |  | Descrição | Fórmula |  |  |  | Quantidade
|  |  | PROJETO | 344 |  |  |  | 344
17.31.66.3.4 | 89450 | SINAPI | TUBO, PVC, SOLDÁVEL, DE 60MM, INSTALADO EM PRUMADA DE ÁGUA - FORNECIMENTO E INSTALAÇÃO. AF_06/2022 | M | 338 | 27.06 | 32.61 | 11022.18 | 0.03843%
Local |  |  | Descrição | Fórmula |  |  |  | Quantidade
|  |  | PROJETO | 338 |  |  |  | 338
17.31.66.3.5 | 89451 | SINAPI | TUBO, PVC, SOLDÁVEL, DE 75MM, INSTALADO EM PRUMADA DE ÁGUA - FORNECIMENTO E INSTALAÇÃO. AF_06/2022 | M | 31 | 44.04 | 53.07 | 1645.17 | 0.005736%
Local |  |  | Descrição | Fórmula |  |  |  | Quantidade
|  |  | PROJETO | 31 |  |  |  | 31
17.31.67 | 00000676 | Próprio | VÁLVULA DE ADMISSÃO DE AR (VAA - DN50) - FORNECIMENTO E INSTALAÇÃO | UN | 6 | 76.89 | 92.65 | 555.9 | 0.001938%
Local |  |  | Descrição | Fórmula |  |  |  | Quantidade
UPM01 |  |  | PROJETO | 6 |  |  |  | 6
17.32 | 00000977 | Próprio | ADAPTADOR PVC SOLDAVEL COM FLANGES E ANEL PARA CAIXA D'AGUA 40MMX1.1/4" - FORNECIMENTO E INSTALACAO | UN | 6 | 32.37 | 39.01 | 234.06 | 0.000816%
Local |  |  | Descrição | Fórmula |  |  |  | Quantidade
UPM01 |  |  | PROJETO | 6 |  |  |  | 6
17.33 | 00001790 | Próprio | ADAPTADOR SOLDÁVEL COM ANEL PARA CAIXA D'ÁGUA 32MM X 1". FORNECIMENTO E INSTALAÇÃO. | un | 2 | 21.75 | 26.21 | 52.42 | 0.0001828%
Local |  |  | Descrição | Fórmula |  |  |  | Quantidade
UPM01 |  |  | PROJETO | 2 |  |  |  | 2
18 |  |  | SPDA |  | 1 |  | 432684.72 | 432684.72 | 1.509%
18.1 | 00001460 | Próprio | CAIXA DE INSPEÇÃO SUSPENSA (SPDA) - FORNECIMENTO E INSTALAÇÃO | un | 665 | 86.07 | 103.71 | 68967.15 | 0.2405%
Local |  |  | Descrição | Fórmula |  |  |  | Quantidade
|  |  | PROJETO | 665,00 |  |  |  | 665
18.2 | 96986 | SINAPI | HASTE DE ATERRAMENTO, DIÂMETRO 3/4", COM 3 METROS - FORNECIMENTO E INSTALAÇÃO. AF_08/2023 | UN | 665 | 159.86 | 192.63 | 128098.95 | 0.4466%
Local |  |  | Descrição | Fórmula |  |  |  | Quantidade
|  |  | PROJETO | 665,00 |  |  |  | 665
18.3 | 104752 | SINAPI | CONECTOR SPLIT-BOLT, PARA SPDA, PARA CABOS ATÉ 35 MM2 - FORNECIMENTO E INSTALAÇÃO. AF_08/2023 | UN | 665 | 21.89 | 26.38 | 17542.7 | 0.06116%
Local |  |  | Descrição | Fórmula |  |  |  | Quantidade
|  |  | PROJETO | 665,00 |  |  |  | 665
18.4 | 00001460 | Próprio | CAIXA DE INSPEÇÃO SUSPENSA (SPDA) - FORNECIMENTO E INSTALAÇÃO | un | 48 | 86.07 | 103.71 | 4978.08 | 0.01736%
Local |  |  | Descrição | Fórmula |  |  |  | Quantidade
|  |  | PROJETO | 48,00 |  |  |  | 48
18.5 | 96989 | SINAPI | CAPTOR TIPO FRANKLIN PARA SPDA - FORNECIMENTO E INSTALAÇÃO. AF_08/2023 | UN | 1 | 143.54 | 172.97 | 172.97 | 0.0006031%
Local |  |  | Descrição | Fórmula |  |  |  | Quantidade
|  |  | PROJETO | 1,00 |  |  |  | 1
18.6 | 00000127 | Próprio | MASTRO 2", COM 3 METROS, PARA SPDA - FORNECIMENTO E INSTALAÇÃO. | UN | 1 | 220.51 | 265.71 | 265.71 | 0.0009264%
Local |  |  | Descrição | Fórmula |  |  |  | Quantidade
|  |  | PROJETO | 1,00 |  |  |  | 1
18.7 | 00001652 | Próprio | TERMINAL AÉREO 300 MM EM BARRA CHATA DE ALUMÍNIO | UN | 170 | 17.22 | 20.75 | 3527.5 | 0.0123%
Local |  |  | Descrição | Fórmula |  |  |  | Quantidade
|  |  | PROJETO | 170,00 |  |  |  | 170
18.8 | 00000125 | Próprio | BASE METÁLICA PARA MASTRO Ø 2” PARA SPDA - FORNECIMENTO E INSTALAÇÃO | UN | 1 | 123.16 | 148.41 | 148.41 | 0.0005174%
Local |  |  | Descrição | Fórmula |  |  |  | Quantidade
|  |  | PROJETO | 1,00 |  |  |  | 1
18.9 | 00000128 | Próprio | ABRAÇADEIRA GUIA PARA MASTROS SIMPLES PARA DUAS DESCIDA 2" - FORNECIMENTO E INSTALAÇÃO. | UN | 1 | 34.03 | 41.01 | 41.01 | 0.000143%
Local |  |  | Descrição | Fórmula |  |  |  | Quantidade
|  |  | PROJETO | 1,00 |  |  |  | 1
18.10 | 00000426 | Próprio | CABO DE COBRE NU 35MM2 - FORNECIMENTO E INSTALACAO | M | 2065 | 50.04 | 60.3 | 124519.5 | 0.4341%
Local |  |  | Descrição | Fórmula |  |  |  | Quantidade
|  |  | PROJETO | 2065,00 |  |  |  | 2065
18.11 | 00000249 | Próprio | CABO DE COBRE NU 50MM2 - FORNECIMENTO E INSTALACAO | M | 565 | 71.82 | 86.54 | 48895.1 | 0.1705%
Local |  |  | Descrição | Fórmula |  |  |  | Quantidade
|  |  | PROJETO | 565,00 |  |  |  | 565
18.12 | 00001777 | Próprio | CAIXA DE PASSAGEM/INSPEÇÃO ELÉTRICA - 40cmx40cmx40cm - ENTERRADA - ALVENARIA (TIJOLO MACIÇO) COM FUNDO DE BRITA E TAMPA DE FERRO FUNDIDO | UN | 73 | 403.88 | 486.68 | 35527.64 | 0.1239%
Local |  |  | Descrição | Fórmula |  |  |  | Quantidade
|  |  | PROJETO | 73,00 |  |  |  | 73
19 |  |  | SUBESTAÇÃO |  | 1 |  | 1113654.8 | 1113654.8 | 3.883%
19.1 | 101907 | SINAPI | EXTINTOR DE INCÊNDIO PORTÁTIL COM CARGA DE CO2 DE 6 KG, CLASSE BC - FORNECIMENTO E INSTALAÇÃO. AF_10/2020_PE | UN | 2 | 848.32 | 1022.23 | 2044.46 | 0.007128%
Local |  |  | Descrição | Fórmula |  |  |  | Quantidade
|  |  | PROJETO | 2 |  |  |  | 2
19.2 | 00000539 | Próprio | LUMINÁRIA TIPO TUBULAR, DE SOBREPOR, COM 2 LÂMPADA TUBULAR LED DE 18 W, SEM REATOR - FORNECIMENTO E INSTALAÇÃO. | UN | 3 | 111.19 | 133.98 | 401.94 | 0.001401%
Local |  |  | Descrição | Fórmula |  |  |  | Quantidade
|  |  | PROJETO | 3,00 |  |  |  | 3
19.3 | 00000329 | Próprio | CHAVE SECCIONADORA TRIPOLAR SOB CARGA 400A 15KV - FORNECIMENTO E INSTALAÇÃO | UN | 9 | 2243.68 | 2703.63 | 24332.67 | 0.08484%
Local |  |  | Descrição | Fórmula |  |  |  | Quantidade
|  |  | PROJETO | 9,00 |  |  |  | 9
19.4 | 00000330 | Próprio | ISOLADOR DE PEDESTAL PORCELANA PARA 15KV - FORNECIMENTO E INSTALAÇÃO | UN | 12 | 251.82 | 303.44 | 3641.28 | 0.0127%
Local |  |  | Descrição | Fórmula |  |  |  | Quantidade
|  |  | PROJETO | 12,00 |  |  |  | 12
19.5 | 00000389 | Próprio | HASTE DE ATERRAMENTO TIPO COPPERWELD, DIÂMETRO 5/8", COM 3 METROS, INCLUSIVE CONECTOR - FORNECIMENTO E INSTALAÇÃO | UN | 6 | 125.57 | 151.31 | 907.86 | 0.003165%
Local |  |  | Descrição | Fórmula |  |  |  | Quantidade
|  |  | PROJETO | 6,00 |  |  |  | 6
19.6 | 00000337 | Próprio | CABO DE COBRE NU 95MM2 - FORNECIMENTO E INSTALACAO | M | 26 | 125.18 | 150.84 | 3921.84 | 0.01367%
Local |  |  | Descrição | Fórmula |  |  |  | Quantidade
|  |  | PROJETO | 26,00 |  |  |  | 26
19.7 | 00000269 | Próprio | SOLDA EXOTÉRMICA PARA SPDA - FORNECIMENTO E INSTALAÇÃO. | UN | 59 | 56.47 | 68.05 | 4014.95 | 0.014%
Local |  |  | Descrição | Fórmula |  |  |  | Quantidade
|  |  | PROJETO | 59,00 |  |  |  | 59
19.8 | 00000540 | Próprio | CHAVE FUSÍVEL DISTRIBUIÇÃO 15KV, 300A - FORNECIMENTO E INSTALAÇÃO | un | 3 | 563.71 | 679.27 | 2037.81 | 0.007105%
Local |  |  | Descrição | Fórmula |  |  |  | Quantidade
|  |  | PROJETO | 3,00 |  |  |  | 3
19.9 | 00000332 | Próprio | TRANSFORMADOR DE POTENCIAL 13.800/115V CLO,6P75-RT BDE-FX06 ISOL - FORNECIMENTO E INSTALAÇÃO | UN | 3 | 2796.04 | 3369.23 | 10107.69 | 0.03524%
Local |  |  | Descrição | Fórmula |  |  |  | Quantidade
|  |  | PROJETO | 3,00 |  |  |  | 3
19.10 | 00000543 | Próprio | CABO DE COBRE NU 2X95MM2 PROTEGIDO POR ELETRODUTO FLEXÍVEL CORRUGADO, PEAD, DN (1 1/4"), PARA REDE ENTERRADA DE DISTRIBUIÇÃO DE ENERGIA ELÉTRICA - FORNECIMENTO E INSTALAÇÃO. | M | 9 | 258.09 | 311 | 2799 | 0.009759%
Local |  |  | Descrição | Fórmula |  |  |  | Quantidade
|  |  | PROJETO | 9,00 |  |  |  | 9
19.11 | 00000297 | Próprio | CAIXA DE PASSAGEM EM ALVENARIA COM TAMPA CONCRETO 30X30X30 CM - EXECUÇÃO | UN | 6 | 472.8 | 569.72 | 3418.32 | 0.01192%
Local |  |  | Descrição | Fórmula |  |  |  | Quantidade
|  |  | PROJETO | 6,00 |  |  |  | 6
19.12 | 00000547 | Próprio | FORNECIMENTO E ASSENTAMENTO DE CAIXA DE PASSAGEM METÁLICA DE 80X80X20CM P/ INSTALAÇÕES ELÉTRICAS | UN | 1 | 342.07 | 412.19 | 412.19 | 0.001437%
Local |  |  | Descrição | Fórmula |  |  |  | Quantidade
|  |  | PROJETO | 1,00 |  |  |  | 1
19.13 | 00000548 | Próprio | ASSENTAMENTO DE POSTE DE CONCRETO DUPLO T COM COMPRIMENTO NOMINAL DE 12 M, CARGA NOMINAL DE 300 DAN, ENGASTAMENTO BASE CONCRETADA COM 1 M DE CONCRETO E 0,8 M DE SOLO - FORNECIMENTO E INSTALAÇÃO | UN | 1 | 2240.67 | 2700.01 | 2700.01 | 0.009414%
Local |  |  | Descrição | Fórmula |  |  |  | Quantidade
|  |  | PROJETO | 1,00 |  |  |  | 1
19.14 | 00000550 | Próprio | CRUZETA DE CONCRETO ARMADO T - 2000mm - FORNECIMENTO E INSTALAÇÃO | UN | 3 | 139.48 | 168.07 | 504.21 | 0.001758%
Local |  |  | Descrição | Fórmula |  |  |  | Quantidade
|  |  | PROJETO | 3,00 |  |  |  | 3
19.15 | 95727 | SINAPI | ELETRODUTO RÍGIDO SOLDÁVEL, PVC, DN 25 MM (3/4"), APARENTE - FORNECIMENTO E INSTALAÇÃO. AF_10/2022_PA | M | 6.5 | 20.94 | 25.23 | 164 | 0.0005718%
Local |  |  | Descrição | Fórmula |  |  |  | Quantidade
|  |  | PROJETO | 6,50 |  |  |  | 6.5
19.16 | 00000551 | Próprio | BRAÇO SUPORTE TIPO C | UN | 1 | 264.54 | 318.77 | 318.77 | 0.001111%
Local |  |  | Descrição | Fórmula |  |  |  | Quantidade
|  |  | PROJETO | 1,00 |  |  |  | 1
19.17 | 00000553 | Próprio | CABO DE COBRE NU 50MM2, INCLUSIVE CONECTOR TIPO CUNHA - FORNECIMENTO E INSTALACAO | M | 11 | 92.09 | 110.97 | 1220.67 | 0.004256%
Local |  |  | Descrição | Fórmula |  |  |  | Quantidade
|  |  | PROJETO | 11,00 |  |  |  | 11
19.18 | 00000554 | Próprio | ISOLADOR DE ANCORAGEM POLIMÉRICO 15KV - FORNECIMENTO E INSTALAÇÕES | un | 3 | 91.07 | 109.74 | 329.22 | 0.001148%
Local |  |  | Descrição | Fórmula |  |  |  | Quantidade
|  |  | PROJETO | 3,00 |  |  |  | 3
19.19 | 00000555 | Próprio | ISOLADOR, TIPO PINO, HIP TOP, TOPO, POLIMÉRICO, PARA TENSÃO 15 KV - FORNECIMENTO E INSTALAÇÃO. | UN | 3 | 56.62 | 68.23 | 204.69 | 0.0007136%
Local |  |  | Descrição | Fórmula |  |  |  | Quantidade
|  |  | PROJETO | 3,00 |  |  |  | 3
19.20 | 00000556 | Próprio | PARA RAIO POLIMERICO, CLASSE 12 kV / 10kA - FORNECIMENTO E INSTALAÇÃO | UN | 1 | 212.35 | 255.88 | 255.88 | 0.0008921%
Local |  |  | Descrição | Fórmula |  |  |  | Quantidade
|  |  | PROJETO | 1,00 |  |  |  | 1
19.21 | 00000558 | Próprio | RAMAL DE ENTRADA 4#50mm², REVESTIDO EM EPR, CLASSE 15kV - FORNECIMENTO E INSTALAÇÃO | M | 60 | 385.96 | 465.08 | 27904.8 | 0.09729%
Local |  |  | Descrição | Fórmula |  |  |  | Quantidade
|  |  | PROJETO | 60,00 |  |  |  | 60
19.22 | 00000559 | Próprio | TUBO DE AÇO GALVANIZADO COM COSTURA, CLASSE MÉDIA, DN 100 (4"), CONEXÃO ROSQUEADA, INSTALADO EM PRUMADAS, INCLUSIVE FIXAÇÃO - FORNECIMENTO E INSTALAÇÃO | M | 7 | 184.15 | 221.9 | 1553.3 | 0.005416%
Local |  |  | Descrição | Fórmula |  |  |  | Quantidade
|  |  | PROJETO | 7,00 |  |  |  | 7
19.23 | 00000560 | Próprio | TUBO DE AÇO GALVANIZADO COM COSTURA, CLASSE MÉDIA, DN 12,7MM (1/2"), CONEXÃO ROSQUEADA, INSTALADO EM PRUMADAS, INCLUSIVE FIXAÇÃO - FORNECIMENTO E INSTALAÇÃO | M | 2.5 | 47.99 | 57.83 | 144.58 | 0.0005041%
Local |  |  | Descrição | Fórmula |  |  |  | Quantidade
|  |  | PROJETO | 2,50 |  |  |  | 2.5
19.24 | 00000562 | Próprio | TUBO DE AÇO GALVANIZADO COM COSTURA, CLASSE MÉDIA, CONEXÃO ROSQUEADA, DN 25 (1") - FORNECIMENTO E INSTALAÇÃO. | M | 8 | 55.21 | 66.53 | 532.24 | 0.001856%
Local |  |  | Descrição | Fórmula |  |  |  | Quantidade
|  |  | PROJETO | 8,00 |  |  |  | 8
19.25 | 00001416 | Próprio | FORNECIMENTO E INSTALAÇÃO DE CABO DE COBRE NU 50,0 MM², 7 FIOS | M | 42 | 70.1 | 84.47 | 3547.74 | 0.01237%
Local |  |  | Descrição | Fórmula |  |  |  | Quantidade
|  |  | PROJETO | 42,00 |  |  |  | 42
19.26 | 00000563 | Próprio | PLACA FOTOLUMINESCENTE DE SINALIZAÇÃO DE RISCO DE CHOQUE ELÉTRICO, "PERIGO DE MORTE, ALTA TENSÃO" (15X30CM) - FORNECIMENTO E INSTALAÇÃO | UN | 1 | 36.71 | 44.24 | 44.24 | 0.0001542%
Local |  |  | Descrição | Fórmula |  |  |  | Quantidade
|  |  | PROJETO | 1,00 |  |  |  | 1
19.27 | 00000564 | Próprio | CORDOALHA DE COBRE NU 3X10 MM², COBRE ELETROLÍTICO, NÃO ENTERRADA - FORNECIMENTO E INSTALAÇÃO | M | 29 | 23.89 | 28.79 | 834.91 | 0.002911%
Local |  |  | Descrição | Fórmula |  |  |  | Quantidade
|  |  | PROJETO | 29,00 |  |  |  | 29
19.28 | 00000567 | Próprio | QUADRO PARA GUARDAR CHAVE RESERVA NAS DIM. 20X20X12CM EM CHAPA METALICA, DE EMBUTIR - FORNECIMENTO E INSTALAÇÃO | UN | 1 | 99.5 | 119.9 | 119.9 | 0.000418%
Local |  |  | Descrição | Fórmula |  |  |  | Quantidade
|  |  | PROJETO | 1,00 |  |  |  | 1
19.29 | 00000568 | Próprio | GRADE FIXA EM TELA DE PROTEÇÃO EM ARAME N.12, MALHA DE 1/2", INCLUSIVE CANTONEIRA EM T - FORNECIMENTO E INSTALAÇÃO | m² | 12 | 152.4 | 183.64 | 2203.68 | 0.007683%
Local |  |  | Descrição | Fórmula |  |  |  | Quantidade
|  |  | PROJETO | 12,00 |  |  |  | 12
19.30 | 00000569 | Próprio | GRADE REMOVÍVEL EM TELA DE PROTEÇÃO EM ARAME N.12BWG, INCLUSIVE CANTONEIRA EM L - FORNECIMENTO E INSTALAÇÃO | m² | 12 | 138.62 | 167.04 | 2004.48 | 0.006989%
Local |  |  | Descrição | Fórmula |  |  |  | Quantidade
|  |  | PROJETO | 12,00 |  |  |  | 12
19.31 | 00000570 | Próprio | PAINEL FIXO EM TELA DE PROTEÇÃO EM ARAME N.12BWG, INCLUSIVE CANTONEIRA EM L - FORNECIMENTO E INSTALAÇÃO | m² | 12 | 138.62 | 167.04 | 2004.48 | 0.006989%
Local |  |  | Descrição | Fórmula |  |  |  | Quantidade
|  |  | PROJETO | 12,00 |  |  |  | 12
19.32 | 00000571 | Próprio | PORTA EM GRADIL METÁLICO, 2 FOLHAS 2,15X1,0CM, INSTALADA EM PERFIL L PIVOTANTE - FORNECIMENTO E INSTALAÇÃO | UN | 1 | 476.22 | 573.85 | 573.85 | 0.002001%
Local |  |  | Descrição | Fórmula |  |  |  | Quantidade
|  |  | PROJETO | 1,00 |  |  |  | 1
19.33 | 00000572 | Próprio | PORTA EM GRADIL METÁLICO, 2 FOLHAS 2,15X1,0CM, INSTALADA EM PERFIL T PIVOTANTE - FORNECIMENTO E INSTALAÇÃO | UN | 1 | 503.77 | 607.04 | 607.04 | 0.002116%
Local |  |  | Descrição | Fórmula |  |  |  | Quantidade
|  |  | PROJETO | 1,00 |  |  |  | 1
19.34 | 00000573 | Próprio | CAIXA DE INSPEÇÃO DIM INTERNAS MÍNIMAS DE 300X500MM (SOBREPOR) - FORNECIMENTO E INSTALACAO | UN | 1 | 182.13 | 219.47 | 219.47 | 0.0007652%
Local |  |  | Descrição | Fórmula |  |  |  | Quantidade
|  |  | PROJETO | 1,00 |  |  |  | 1
19.35 | 00000581 | Próprio | BASE PARA POÇO DE VISITA RETANGULAR, EM ALVENARIA COM BLOCOS DE CONCRETO, PADRÃO NEOENERGIA PP, DIMENSÕES INTERNAS = 0,8X1,2 M, PROFUNDIDADE = 1,30 M, INCLUSIVE TAMPÃO. | UN | 1 | 2865.54 | 3452.98 | 3452.98 | 0.01204%
Local |  |  | Descrição | Fórmula |  |  |  | Quantidade
|  |  | PROJETO | 1,00 |  |  |  | 1
19.36 | 00000565 | Próprio | ELETROCALHA PERFURADA GALVANIZADA A FOGO, 400X100 MM, COM ACESSÓRIOS - FORNECIMENTO E INSTALAÇÃO | M | 12 | 118.29 | 142.54 | 1710.48 | 0.005964%
Local |  |  | Descrição | Fórmula |  |  |  | Quantidade
|  |  | PROJETO | 12,00 |  |  |  | 12
19.37 | 00000582 | Próprio | MUFLA TERMOCONTRÁTIL USO INTERNO CLASSE 15 KV - FORNECIMENTO E INSTALAÇÃO | UN | 4 | 317.97 | 383.15 | 1532.6 | 0.005343%
Local |  |  | Descrição | Fórmula |  |  |  | Quantidade
|  |  | PROJETO | 4,00 |  |  |  | 4
19.38 | 00000583 | Próprio | MUFLA TERMOCONTRÁTIL USO EXTERNO CLASSE 16KV - FORNECIMENTO E INSTALAÇÃO | UN | 4 | 294.34 | 354.68 | 1418.72 | 0.004946%
Local |  |  | Descrição | Fórmula |  |  |  | Quantidade
|  |  | PROJETO | 4,00 |  |  |  | 4
19.39 | 00000566 | Próprio | MÓDULO DE MEDIÇÃO DE MULTIGRANDEZAS ACOPLADO EM QUADRO DE TRANSFERÊNCIA PARA PAINEL DE 350 A 10 KAS - FORNECIMENTO E INSTALAÇÃO | UN | 2 | 949.22 | 1143.81 | 2287.62 | 0.007976%
Local |  |  | Descrição | Fórmula |  |  |  | Quantidade
|  |  | PROJETO | 2,00 |  |  |  | 2
19.40 | 00000936 | Próprio | PASSA MURO COM BUCHAS DE PASSAGEM 15 KV E TIRANTE DE LATÃO 3/8" - INSTALAÇÃO E FORNECIMENTO | UN | 6 | 2461.89 | 2966.58 | 17799.48 | 0.06206%
Local |  |  | Descrição | Fórmula |  |  |  | Quantidade
|  |  | PROJETO | 6,00 |  |  |  | 6
19.41 | 00000938 | Próprio | GRUPO GERADOR A DIESEL, 750 KVA, 380V, SILENCIADO com Quadro de Transferência Automática (QTA-GG1 - 4P - 1250A-380V) - INSTALAÇÃO | UN | 1 | 45.58 | 54.92 | 54.92 | 0.0001915%
Local |  |  | Descrição | Fórmula |  |  |  | Quantidade
|  |  | PROJETO | 1,00 |  |  |  | 1
19.42 | 00001020 | Próprio | GRUPO GERADOR A DIESEL, 750 KVA, 380V, SILENCIADO com Quadro de Transferência Automática (QTA-GG1 - 4P - 1250A-380V) | UND | 1 | 750000 | 903750 | 903750 | 3.151%
Local |  |  | Descrição | Fórmula |  |  |  | Quantidade
|  |  | PROJETO | 1 |  |  |  | 1
19.43 | 00000541 | Próprio | TRANSFORMADOR DE DISTRIBUIÇÃO EM RESINA EPÓXI CLASSE F, 1500 KVA, TRIFÁSICO, CLASSE 15 KV, A SECO - INSTALAÇÃO. | UN | 2 | 726.91 | 875.93 | 1751.86 | 0.006108%
Local |  |  | Descrição | Fórmula |  |  |  | Quantidade
|  |  | PROJETO | 2,00 |  |  |  | 2
19.44 | 00000943 | Próprio | DISJUNTOR MOTORIZADO TRIPOLAR A VÁCUO 17,5 KV - 800 A - 25 KV, COM TCS 400/5A, INCORPORADOS E PROTEÇÃO PLUGUE ON-BOARD - INSTALAÇÃO | UN | 1 | 422.77 | 509.44 | 509.44 | 0.001776%
Local |  |  | Descrição | Fórmula |  |  |  | Quantidade
|  |  | PROJETO | 1,00 |  |  |  | 1
19.45 | 00000378 | Próprio | SPMA 630A, 17.5kV, 16kA ONBOARD, composto por: Disjuntor à vácuo, fixo, VMAX ABB com Motor+ BA+BF+Bloqueio Kirk+contato auxiliar. 01 Relé microprocessado REX610 ABB; 03 TC’s 400/5A, 15KV, 10B50, Multinst; 02 TP’s 300VA, 13.8/0,115KV, Multinst 01 Nobreak monofásico 115V, potência 1000VA, marca APS. | UN | 1 | 60829.55 | 73299.61 | 73299.61 | 0.2556%
Local |  |  | Descrição | Fórmula |  |  |  | Quantidade
|  |  | PROJETO | 1 |  |  |  | 1
19.46 | 00000939 | Próprio | QTM-SE - 4P - 2500A-380V - INSTALAÇÃO | UN | 1 | 45.58 | 54.92 | 54.92 | 0.0001915%
Local |  |  | Descrição | Fórmula |  |  |  | Quantidade
|  |  | PROJETO | 1,00 |  |  |  | 1
20 |  |  | CHAMADA DE ENFERMAGEM |  | 1 |  | 60471.89 | 60471.89 | 0.2108%
20.1 |  |  | PAINÉIS E QUADROS |  | 1 |  | 30346.88 | 30346.88 | 0.1058%
20.1.1 | 00000897 | Próprio | PAINEL CONCENTRADOR 12vcc 1 buzzer 3kHz com FONTE EXTERNA DE ALIMENTAÇÃO | UN | 8 | 3148.02 | 3793.36 | 30346.88 | 0.1058%
Local |  |  | Descrição | Fórmula |  |  |  | Quantidade
|  |  | AMBULATÓRIO | 1 |  |  |  | 1
|  |  | COB | 1 |  |  |  | 1
|  |  | CPN | 2 |  |  |  | 2
|  |  | QUIMIOTERAPIA | 4 |  |  |  | 4
20.2 |  |  | ELETRODUTOS, ELETROCALHAS E CABOS |  | 1 |  | 15405.46 | 15405.46 | 0.05371%
20.2.1 | 00000250 | Próprio | CABO DE REDE, PAR TRANCADO U/UTP, 4 PARES, CATEGORIA 6 (CAT 6), ISOLAMENTO PVC (CM) - FORNECIMENTO E INSTALAÇÃO | M | 741 | 4.44 | 5.35 | 3964.35 | 0.01382%
Local |  |  | Descrição | Fórmula |  |  |  | Quantidade
|  |  | AMBULATÓRIO | 21 |  |  |  | 21
|  |  | QUIMIOTERAPIA | 720 |  |  |  | 720
20.2.2 | 91864 | SINAPI | ELETRODUTO RÍGIDO ROSCÁVEL, PVC, DN 32 MM (1"), PARA CIRCUITOS TERMINAIS, INSTALADO EM FORRO - FORNECIMENTO E INSTALAÇÃO. AF_03/2023 | M | 245.9 | 16.3 | 19.64 | 4829.48 | 0.01684%
Local |  |  | Descrição | Fórmula |  |  |  | Quantidade
|  |  | AMBULATÓRIO | 10 |  |  |  | 10
|  |  | COB | 106,3 |  |  |  | 106.3
|  |  | CPN | 111,1 |  |  |  | 111.1
|  |  | QUIMIOTERAPIA | 18,5 |  |  |  | 18.5
20.2.3 | 91873 | SINAPI | ELETRODUTO RÍGIDO ROSCÁVEL, PVC, DN 40 MM (1 1/4"), PARA CIRCUITOS TERMINAIS, INSTALADO EM PAREDE - FORNECIMENTO E INSTALAÇÃO. AF_03/2023 | M | 58.4 | 23.38 | 28.17 | 1645.13 | 0.005736%
Local |  |  | Descrição | Fórmula |  |  |  | Quantidade
|  |  | COB | 39,8 |  |  |  | 39.8
|  |  | CPN | 18,6 |  |  |  | 18.6
20.2.4 | 93008 | SINAPI | ELETRODUTO RÍGIDO ROSCÁVEL, PVC, DN 50 MM (1 1/2"), PARA REDE ENTERRADA DE DISTRIBUIÇÃO DE ENERGIA ELÉTRICA - FORNECIMENTO E INSTALAÇÃO. AF_12/2021 | M | 4.6 | 20.48 | 24.68 | 113.53 | 0.0003958%
Local |  |  | Descrição | Fórmula |  |  |  | Quantidade
|  |  | CPN | 4,6 |  |  |  | 4.6
20.2.5 | 91863 | SINAPI | ELETRODUTO RÍGIDO ROSCÁVEL, PVC, DN 25 MM (3/4"), PARA CIRCUITOS TERMINAIS, INSTALADO EM FORRO - FORNECIMENTO E INSTALAÇÃO. AF_03/2023 | M | 128 | 11.91 | 14.35 | 1836.8 | 0.006404%
Local |  |  | Descrição | Fórmula |  |  |  | Quantidade
|  |  | QUIMIOTERAPIA | 128 |  |  |  | 128
20.2.6 | 91834 | SINAPI | ELETRODUTO FLEXÍVEL CORRUGADO, PVC, DN 25 MM (3/4"), PARA CIRCUITOS TERMINAIS, INSTALADO EM FORRO - FORNECIMENTO E INSTALAÇÃO. AF_03/2023_PA | M | 56 | 19.18 | 23.11 | 1294.16 | 0.004512%
Local |  |  | Descrição | Fórmula |  |  |  | Quantidade
|  |  | QUIMIOTERAPIA | 56 |  |  |  | 56
20.2.7 | 00002403 | Próprio | ELETROCALHA PERFURADA GALVANIZADA A FOGO 50X50, COM ACESSÓRIOS. | M | 23 | 62.13 | 74.87 | 1722.01 | 0.006004%
Local |  |  | Descrição | Fórmula |  |  |  | Quantidade
|  |  | QUIMIOTERAPIA | 23 |  |  |  | 23
20.3 |  |  | CAIXAS E ACESSÓRIOS |  | 1 |  | 14719.55 | 14719.55 | 0.05132%
20.3.1 | 95780 | SINAPI | CONDULETE DE ALUMÍNIO, TIPO B, PARA ELETRODUTO DE AÇO GALVANIZADO DN 25 MM (1''), APARENTE - FORNECIMENTO E INSTALAÇÃO. AF_10/2022 | UN | 11 | 31.36 | 37.79 | 415.69 | 0.001449%
Local |  |  | Descrição | Fórmula |  |  |  | Quantidade
|  |  | AMBULATÓRIO | 1 |  |  |  | 1
|  |  | CPN | 10 |  |  |  | 10
20.3.2 | 91940 | SINAPI | CAIXA RETANGULAR 4" X 2" MÉDIA (1,30 M DO PISO), PVC, INSTALADA EM PAREDE - FORNECIMENTO E INSTALAÇÃO. AF_03/2023 | UN | 104 | 18.45 | 22.23 | 2311.92 | 0.00806%
Local |  |  | Descrição | Fórmula |  |  |  | Quantidade
|  |  | AMBULATÓRIO | 3 |  |  |  | 3
|  |  | COB | 26 |  |  |  | 26
|  |  | CPN | 29 |  |  |  | 29
|  |  | QUIMIOTERAPIA | 46 |  |  |  | 46
20.3.3 | FNDE 307 | Próprio | CAIXA DE PASSAGEM SOBREPOR AÇO PINTADA 10 X 10 X 8 CM | UN | 9 | 34.25 | 41.27 | 371.43 | 0.001295%
Local |  |  | Descrição | Fórmula |  |  |  | Quantidade
|  |  | CPN | 9 |  |  |  | 9
20.3.4 | 00000384 | Próprio | FORNECIMENTO E ASSENTAMENTO DE CAIXA DE PASSAGEM METÁLICA DE 20X20X10CM P/ INSTALAÇÕES ELÉTRICAS | UN | 33 | 93.83 | 113.07 | 3731.31 | 0.01301%
Local |  |  | Descrição | Fórmula |  |  |  | Quantidade
|  |  | COB | 28 |  |  |  | 28
|  |  | CPN | 5 |  |  |  | 5
20.3.5 | 00001122 | Próprio | FORNECIMENTO E ASSENTAMENTO DE CAIXA DE PASSAGEM METÁLICA DE 30X30X12CM P/ INSTALAÇÕES ELÉTRICAS | UN | 1 | 128.55 | 154.9 | 154.9 | 0.0005401%
Local |  |  | Descrição | Fórmula |  |  |  | Quantidade
|  |  | CPN | 1 |  |  |  | 1
20.3.6 | 00000896 | Próprio | ACIONADOR DE BANHEIRO - TIPO BOTOEIRA ⌀ 50mm LED VERMELHO IP65 (COM MÓDULO) | UN | 13 | 251.22 | 302.72 | 3935.36 | 0.01372%
Local |  |  | Descrição | Fórmula |  |  |  | Quantidade
|  |  | COB | 1 |  |  |  | 1
|  |  | CPN | 3 |  |  |  | 3
|  |  | QUIMIOTERAPIA | 9 |  |  |  | 9
20.3.7 | 00000895 | Próprio | SINALIZADOR DE PORTA 12VCC – LED 02 CORES - COM CAIXA 4X2 | UN | 9 | 191.22 | 230.42 | 2073.78 | 0.00723%
Local |  |  | Descrição | Fórmula |  |  |  | Quantidade
|  |  | COB | 4 |  |  |  | 4
|  |  | CPN | 5 |  |  |  | 5
20.3.8 | 91876 | SINAPI | LUVA PARA ELETRODUTO, PVC, ROSCÁVEL, DN 32 MM (1"), PARA CIRCUITOS TERMINAIS, INSTALADA EM FORRO - FORNECIMENTO E INSTALAÇÃO. AF_03/2023 | UN | 11 | 10.34 | 12.46 | 137.06 | 0.0004779%
Local |  |  | Descrição | Fórmula |  |  |  | Quantidade
|  |  | CPN | 11 |  |  |  | 11
20.3.9 | 91886 | SINAPI | LUVA PARA ELETRODUTO, PVC, ROSCÁVEL, DN 40 MM (1 1/4"), PARA CIRCUITOS TERMINAIS, INSTALADA EM PAREDE - FORNECIMENTO E INSTALAÇÃO. AF_03/2023 | UN | 3 | 15.85 | 19.1 | 57.3 | 0.0001998%
Local |  |  | Descrição | Fórmula |  |  |  | Quantidade
|  |  | CPN | 3 |  |  |  | 3
20.3.10 | 00002418 | Próprio | ABRAÇADEIRA TIPO D COM CUNHA EM AÇO PARA AMARRAÇÃO DE ELETRODUTO DE 1" - FORNECIMENTO E INSTALAÇÃO | UND | 125 | 8 | 9.64 | 1205 | 0.004201%
Local |  |  | Descrição | Fórmula |  |  |  | Quantidade
|  |  | CPN | 125 |  |  |  | 125
20.3.11 | 00002419 | Próprio | ABRAÇADEIRA TIPO D COM CUNHA EM AÇO PARA AMARRAÇÃO DE ELETRODUTO DE 1 1/2" - FORNECIMENTO E INSTALAÇÃO | UND | 6 | 10.38 | 12.51 | 75.06 | 0.0002617%
Local |  |  | Descrição | Fórmula |  |  |  | Quantidade
|  |  | CPN | 6 |  |  |  | 6
20.3.12 | 00002420 | Próprio | ABRAÇADEIRA TIPO D COM CUNHA EM AÇO PARA AMARRAÇÃO DE ELETRODUTO DE 1 1/4" - FORNECIMENTO E INSTALAÇÃO | UND | 21 | 9.91 | 11.94 | 250.74 | 0.0008742%
Local |  |  | Descrição | Fórmula |  |  |  | Quantidade
|  |  | CPN | 21 |  |  |  | 21
21 |  |  | SONORIZAÇÃO |  | 1 |  | 69435.76 | 69435.76 | 0.2421%
21.1 | 95804 | SINAPI | CONDULETE DE PVC, TIPO B, PARA ELETRODUTO DE PVC SOLDÁVEL DN 20 MM (1/2''), APARENTE - FORNECIMENTO E INSTALAÇÃO. AF_10/2022 | UN | 1 | 25.95 | 31.27 | 31.27 | 0.000109%
Local |  |  | Descrição | Fórmula |  |  |  | Quantidade
|  |  | SONORIZAÇÃO | 1 |  |  |  | 1
21.2 | 91936 | SINAPI | CAIXA OCTOGONAL 4" X 4", PVC, INSTALADA EM LAJE - FORNECIMENTO E INSTALAÇÃO. AF_03/2023 | UN | 42 | 20 | 24.1 | 1012.2 | 0.003529%
Local |  |  | Descrição | Fórmula |  |  |  | Quantidade
|  |  | SONORIZAÇÃO | 42 |  |  |  | 42
21.3 | 00000885 | Próprio | SONOFLETOR 8 OHM ACUSTICO DE EMBUTIR - FORNECIMENTO E INSTALAÇÃO | UN | 42 | 299.08 | 360.39 | 15136.38 | 0.05277%
Local |  |  | Descrição | Fórmula |  |  |  | Quantidade
|  |  | SONORIZAÇÃO | 42 |  |  |  | 42
21.4 | 91927 | SINAPI | CABO DE COBRE FLEXÍVEL ISOLADO, 2,5 MM², ANTI-CHAMA 0,6/1,0 KV, PARA CIRCUITOS TERMINAIS - FORNECIMENTO E INSTALAÇÃO. AF_03/2023 | M | 895 | 4.96 | 5.98 | 5352.1 | 0.01866%
Local |  |  | Descrição | Fórmula |  |  |  | Quantidade
|  |  | SONORIZAÇÃO | 895 |  |  |  | 895
21.5 | 00002096 | Próprio | CONECTOR P10 - FORNECIMENTO E INSTALAÇÃO | UN | 42 | 26.6 | 32.05 | 1346.1 | 0.004693%
Local |  |  | Descrição | Fórmula |  |  |  | Quantidade
|  |  | SONORIZAÇÃO | 42 |  |  |  | 42
21.6 | 00002436 | Próprio | CONECTOR FÊMEA RJ45 - FORNECIMENTO E INSTALAÇÃO | UN | 84 | 22.3 | 26.87 | 2257.08 | 0.007869%
Local |  |  | Descrição | Fórmula |  |  |  | Quantidade
|  |  | SONORIZAÇÃO | 84 |  |  |  | 84
21.7 | 00000692 | Próprio | ELETRODUTO RÍGIDO ROSCÁVEL, PVC, DN 20 MM (3/4"), PARA REDE ENTERRADA DE DISTRIBUIÇÃO DE ENERGIA ELÉTRICA - FORNECIMENTO E INSTALAÇÃO. | M | 71 | 12.07 | 14.54 | 1032.34 | 0.003599%
Local |  |  | Descrição | Fórmula |  |  |  | Quantidade
|  |  | SONORIZAÇÃO | 71 |  |  |  | 71
21.8 | 00002740 | Próprio | ELETRODUTO DE PVC RIGIDO ROSCAVEL DE 1/2 | un | 4 | 10.31 | 12.42 | 49.68 | 0.0001732%
Local |  |  | Descrição | Fórmula |  |  |  | Quantidade
|  |  | SONORIZAÇÃO | 4 |  |  |  | 4
21.9 | 00002741 | Próprio | ELETRODUTO DE PVC RIGIDO ROSCAVEL DE 1' - FORNECIMENTO E INSTALAÇÃO. | un | 93 | 30.89 | 37.22 | 3461.46 | 0.01207%
Local |  |  | Descrição | Fórmula |  |  |  | Quantidade
|  |  | SONORIZAÇÃO | 93 |  |  |  | 93
21.10 |  |  | PAVIMENTO 1 |  | 1 |  | 39757.15 | 39757.15 | 0.1386%
21.10.1 | 00001903 | Próprio | CONDULETE DE ALUMÍNIO, TIPO LL, PARA ELETRODUTO DE AÇO GALVANIZADO DN 25 MM (1''), APARENTE - FORNECIMENTO E INSTALAÇÃO | UN | 1 | 41.5 | 50.01 | 50.01 | 0.0001744%
Local |  |  | Descrição | Fórmula |  |  |  | Quantidade
|  |  | SONORIZAÇÃO | 1 |  |  |  | 1
21.10.2 | 91936 | SINAPI | CAIXA OCTOGONAL 4" X 4", PVC, INSTALADA EM LAJE - FORNECIMENTO E INSTALAÇÃO. AF_03/2023 | UN | 19 | 20 | 24.1 | 457.9 | 0.001596%
Local |  |  | Descrição | Fórmula |  |  |  | Quantidade
|  |  | SONORIZAÇÃO | 19 |  |  |  | 19
21.10.3 | 00000885 | Próprio | SONOFLETOR 8 OHM ACUSTICO DE EMBUTIR - FORNECIMENTO E INSTALAÇÃO | UN | 19 | 299.08 | 360.39 | 6847.41 | 0.02387%
Local |  |  | Descrição | Fórmula |  |  |  | Quantidade
|  |  | SONORIZAÇÃO | 19 |  |  |  | 19
21.10.4 | 91927 | SINAPI | CABO DE COBRE FLEXÍVEL ISOLADO, 2,5 MM², ANTI-CHAMA 0,6/1,0 KV, PARA CIRCUITOS TERMINAIS - FORNECIMENTO E INSTALAÇÃO. AF_03/2023 | M | 488 | 4.96 | 5.98 | 2918.24 | 0.01017%
Local |  |  | Descrição | Fórmula |  |  |  | Quantidade
|  |  | SONORIZAÇÃO | 488 |  |  |  | 488
21.10.5 | 00002096 | Próprio | CONECTOR P10 - FORNECIMENTO E INSTALAÇÃO | UN | 19 | 26.6 | 32.05 | 608.95 | 0.002123%
Local |  |  | Descrição | Fórmula |  |  |  | Quantidade
|  |  | SONORIZAÇÃO | 19 |  |  |  | 19
21.10.6 | 00002436 | Próprio | CONECTOR FÊMEA RJ45 - FORNECIMENTO E INSTALAÇÃO | UN | 38 | 22.3 | 26.87 | 1021.06 | 0.00356%
Local |  |  | Descrição | Fórmula |  |  |  | Quantidade
|  |  | SONORIZAÇÃO | 38 |  |  |  | 38
21.10.7 | 00000692 | Próprio | ELETRODUTO RÍGIDO ROSCÁVEL, PVC, DN 20 MM (3/4"), PARA REDE ENTERRADA DE DISTRIBUIÇÃO DE ENERGIA ELÉTRICA - FORNECIMENTO E INSTALAÇÃO. | M | 24 | 12.07 | 14.54 | 348.96 | 0.001217%
Local |  |  | Descrição | Fórmula |  |  |  | Quantidade
|  |  | SONORIZAÇÃO | 24 |  |  |  | 24
21.10.8 | 00002740 | Próprio | ELETRODUTO DE PVC RIGIDO ROSCAVEL DE 1/2 | un | 12 | 10.31 | 12.42 | 149.04 | 0.0005196%
Local |  |  | Descrição | Fórmula |  |  |  | Quantidade
|  |  | SONORIZAÇÃO | 12 |  |  |  | 12
21.10.9 | 00002741 | Próprio | ELETRODUTO DE PVC RIGIDO ROSCAVEL DE 1' - FORNECIMENTO E INSTALAÇÃO. | un | 1 | 30.89 | 37.22 | 37.22 | 0.0001298%
Local |  |  | Descrição | Fórmula |  |  |  | Quantidade
|  |  | SONORIZAÇÃO | 1 |  |  |  | 1
21.10.10 | 00000852 | Próprio | FORNECIMENTO E INSTALAÇÃO DE RACK CAIXA PADRÃO 19" - 12U x 570MM | und | 1 | 737.9 | 889.17 | 889.17 | 0.0031%
Local |  |  | Descrição | Fórmula |  |  |  | Quantidade
|  |  | SONORIZAÇÃO | 1 |  |  |  | 1
21.10.11 | 00001817 | Próprio | GUIA DE CABOS P/ RACK PADRAO 19"" - FORNECIMENTO E INSTALAÇÃO | UN | 2 | 71.39 | 86.02 | 172.04 | 0.0005998%
Local |  |  | Descrição | Fórmula |  |  |  | Quantidade
|  |  | SONORIZAÇÃO | 2 |  |  |  | 2
21.10.12 | 00002335 | Próprio | RÉGUA DE TOMADAS ELÉTRICAS, COM 10 TOMADAS, PADRÃO RACK 19" - FORNECIMENTO E INSTALAÇÃO | UN | 2 | 73 | 87.97 | 175.94 | 0.0006134%
Local |  |  | Descrição | Fórmula |  |  |  | Quantidade
|  |  | SONORIZAÇÃO | 2 |  |  |  | 2
21.10.13 | 00000825 | Próprio | AMPLIFICADOR DE POTÊNCIA 4 OHMS | un | 5 | 3052.26 | 3677.97 | 18389.85 | 0.06412%
Local |  |  | Descrição | Fórmula |  |  |  | Quantidade
|  |  | SONORIZAÇÃO | 5 |  |  |  | 5
21.10.14 | 98304 | SINAPI | PATCH PANEL 48 PORTAS, CATEGORIA 6 - FORNECIMENTO E INSTALAÇÃO. AF_11/2019 | UN | 1 | 6382.87 | 7691.36 | 7691.36 | 0.02682%
Local |  |  | Descrição | Fórmula |  |  |  | Quantidade
|  |  | SONORIZAÇÃO | 1 |  |  |  | 1
22 |  |  | PREVENÇÃO E COMBATE A INCÊNDIO (PCI) |  | 1 |  | 1105111.4 | 1105111.4 | 3.853%
22.1 | 101908 | SINAPI | EXTINTOR DE INCÊNDIO PORTÁTIL COM CARGA DE PQS DE 4 KG, CLASSE BC - FORNECIMENTO E INSTALAÇÃO. AF_10/2020_PE | UN | 85 | 256.01 | 308.49 | 26221.65 | 0.09142%
Local |  |  | Descrição | Fórmula |  |  |  | Quantidade
TÉRREO |  |  | PROJETO | 67 |  |  |  | 67
1 PAVIMENTO |  |  | PROJETO | 9 |  |  |  | 9
2 PAVIMENTO |  |  | PROJETO | 9 |  |  |  | 9
22.2 | 101911 | SINAPI | EXTINTOR DE INCÊNDIO PORTÁTIL COM CARGA DE PQS DE 12 KG, CLASSE BC - FORNECIMENTO E INSTALAÇÃO. AF_10/2020_PE | UN | 2 | 404.08 | 486.92 | 973.84 | 0.003395%
Local |  |  | Descrição | Fórmula |  |  |  | Quantidade
TÉRREO |  |  | PROJETO | 2 |  |  |  | 2
22.3 | 00000697 | Próprio | ACIONADOR MANUAL DE ALARME DO TIPO BOTOEIRA - FORNECIMENTO E INSTALAÇÃO | UN | 45 | 174.46 | 210.22 | 9459.9 | 0.03298%
Local |  |  | Descrição | Fórmula |  |  |  | Quantidade
TÉRREO |  |  | PROJETO | 26 |  |  |  | 26
1 PAVIMENTO |  |  | PROJETO | 05 |  |  |  | 5
2 PAVIMENTO |  |  | PROJETO | 05 |  |  |  | 5
3 PAVIMENTO |  |  | PROJETO | 03 |  |  |  | 3
4 PAVIMENTO |  |  | PROJETO | 03 |  |  |  | 3
5 PAVIMENTO |  |  | PROJETO | 03 |  |  |  | 3
22.4 | 101912 | SINAPI | ABRIGO PARA HIDRANTE, 75X45X17CM, COM REGISTRO GLOBO ANGULAR 45 GRAUS 2 1/2", ADAPTADOR STORZ 2 1/2", MANGUEIRA DE INCÊNDIO 15M 2 1/2" E ESGUICHO EM LATÃO 2 1/2" - FORNECIMENTO E INSTALAÇÃO. AF_10/2020 | UN | 45 | 2370.75 | 2856.75 | 128553.75 | 0.4482%
Local |  |  | Descrição | Fórmula |  |  |  | Quantidade
TÉRREO |  |  | PROJETO | 26 |  |  |  | 26
1 PAVIMENTO |  |  | PROJETO | 5 |  |  |  | 5
2 PAVIMENTO |  |  | PROJETO | 5 |  |  |  | 5
3 PAVIMENTO |  |  | PROJETO | 3 |  |  |  | 3
4 PAVIMENTO |  |  | PROJETO | 3 |  |  |  | 3
5 PAVIMENTO |  |  | PROJETO | 3 |  |  |  | 3
22.5 | 101798 | SINAPI | TAMPA PARA CAIXA TIPO R1, EM FERRO FUNDIDO, DIMENSÕES INTERNAS: 0,40 X 0,60 M - FORNECIMENTO E INSTALAÇÃO. AF_12/2020 | UN | 1 | 254.12 | 306.21 | 306.21 | 0.001068%
Local |  |  | Descrição | Fórmula |  |  |  | Quantidade
TÉRREO |  |  | PROJETO | 1 |  |  |  | 1
22.6 | 101916 | SINAPI | HIDRANTE SUBTERRÂNEO PREDIAL (COM CURVA LONGA E CAIXA), DN 75 MM - FORNECIMENTO E INSTALAÇÃO. AF_10/2020 | UN | 1 | 3375.11 | 4067.01 | 4067.01 | 0.01418%
Local |  |  | Descrição | Fórmula |  |  |  | Quantidade
TÉRREO |  |  | PROJETO | 1 |  |  |  | 1
22.7 | 00000371 | Próprio | PLACA FOTOLUMINESCENTE DE SINALIZAÇÃO DE ROTA DE FUGA À ESQUERDA (15X30CM) - FORNECIMENTO E INSTALAÇÃO | UN | 395 | 36.71 | 44.24 | 17474.8 | 0.06093%
Local |  |  | Descrição | Fórmula |  |  |  | Quantidade
TÉRREO |  |  | PROJETO | 225 |  |  |  | 225
1 PAVIMENTO |  |  | PROJETO | 42 |  |  |  | 42
2 PAVIMENTO |  |  | PROJETO | 36 |  |  |  | 36
3 PAVIMENTO |  |  | PROJETO | 42 |  |  |  | 42
4 PAVIMENTO |  |  | PROJETO | 25 |  |  |  | 25
5 PAVIMENTO |  |  | PROJETO | 25 |  |  |  | 25
22.8 | 97599 | SINAPI | LUMINÁRIA DE EMERGÊNCIA, COM 30 LÂMPADAS LED DE 2 W, SEM REATOR - FORNECIMENTO E INSTALAÇÃO. AF_09/2024 | UN | 395 | 26.33 | 31.73 | 12533.35 | 0.0437%
Local |  |  | Descrição | Fórmula |  |  |  | Quantidade
TÉRREO |  |  | PROJETO | 225 |  |  |  | 225
1 PAVIMENTO |  |  | PROJETO | 42 |  |  |  | 42
2 PAVIMENTO |  |  | PROJETO | 36 |  |  |  | 36
3 PAVIMENTO |  |  | PROJETO | 42 |  |  |  | 42
4 PAVIMENTO |  |  | PROJETO | 25 |  |  |  | 25
5 PAVIMENTO |  |  | PROJETO | 25 |  |  |  | 25
22.9 | 00000666 | Próprio | DETECTOR DE FUMAÇA CONVENCIONAL - FORNECIMENTO E INSTALAÇÃO | UN | 698 | 124.19 | 149.65 | 104455.7 | 0.3642%
Local |  |  | Descrição | Fórmula |  |  |  | Quantidade
TÉRREO |  |  | PROJETO | 332 |  |  |  | 332
1 PAVIMENTO |  |  | PROJETO | 90 |  |  |  | 90
2 PAVIMENTO |  |  | PROJETO | 87 |  |  |  | 87
3 PAVIMENTO |  |  | PROJETO | 71 |  |  |  | 71
4 PAVIMENTO |  |  | PROJETO | 66 |  |  |  | 66
5 PAVIMENTO |  |  | PROJETO | 52 |  |  |  | 52
22.10 | 00001135 | Próprio | DETECTORES DE TEMPERATURA TERMOVELOCIMÉTRICO, ENDEREÇÁVEIS, INTELIGENTES, COM CERTIFICAÇÃO UL E FM; | UN | 13 | 198.96 | 239.75 | 3116.75 | 0.01087%
Local |  |  | Descrição | Fórmula |  |  |  | Quantidade
TÉRREO |  |  | PROJETO | 13 |  |  |  | 13
22.11 | 00000693 | Próprio | SPRINKLER TIPO PENDENTE, 68 °C, UNIÃO POR ROSCA DN 20 (3/4") - FORNECIMENTO E INSTALAÇÃO. AF_10/2020 | UN | 570 | 48.58 | 58.54 | 33367.8 | 0.1163%
Local |  |  | Descrição | Fórmula |  |  |  | Quantidade
TÉRREO |  |  | PROJETO | 298+20 |  |  |  | 318
1 PAVIMENTO |  |  | PROJETO | 43+3 |  |  |  | 46
2 PAVIMENTO |  |  | PROJETO | 52+3 |  |  |  | 55
3 PAVIMENTO |  |  | PROJETO | 52+3 |  |  |  | 55
4 PAVIMENTO |  |  | PROJETO | 50+3 |  |  |  | 53
5 PAVIMENTO |  |  | PROJETO | 40+3 |  |  |  | 43
22.12 | 00001050 | Próprio | PORTA CORTA-FOGO 100X210X4CM COM BARRA ANTIPÂNICO - FORNECIMENTO E INSTALAÇÃO | UN | 11 | 2308.52 | 2781.77 | 30599.47 | 0.1067%
Local |  |  | Descrição | Fórmula |  |  |  | Quantidade
TÉRREO |  |  | PROJETO | 1 |  |  |  | 1
1 PAVIMENTO |  |  | PROJETO | 2 |  |  |  | 2
2 PAVIMENTO |  |  | PROJETO | 2 |  |  |  | 2
3 PAVIMENTO |  |  | PROJETO | 2 |  |  |  | 2
4 PAVIMENTO |  |  | PROJETO | 2 |  |  |  | 2
5 PAVIMENTO |  |  | PROJETO | 2 |  |  |  | 2
22.13 | 00001938 | Próprio | PORTA CORTA-FOGO 150X210X4CM - FORNECIMENTO E INSTALAÇÃO. AF_12/2019 | UN | 1 | 2567.91 | 3094.33 | 3094.33 | 0.01079%
Local |  |  | Descrição | Fórmula |  |  |  | Quantidade
TÉRREO |  |  | PROJETO | 1 |  |  |  | 1
22.14 | 90838 | SINAPI | PORTA CORTA-FOGO 90X210X4CM - FORNECIMENTO E INSTALAÇÃO. AF_12/2019 | UN | 2 | 1603.74 | 1932.51 | 3865.02 | 0.01348%
Local |  |  | Descrição | Fórmula |  |  |  | Quantidade
TÉRREO |  |  | PROJETO | 2 |  |  |  | 2
22.15 | 00000663 | Próprio | CENTRAL DE ALARME CONVENCIONAL - FORNECIMENTO E INSTALAÇÃO | UN | 1 | 786.73 | 948.01 | 948.01 | 0.003305%
Local |  |  | Descrição | Fórmula |  |  |  | Quantidade
TÉRREO |  |  | PROJETO | 1 |  |  |  | 1
22.16 | 101907 | SINAPI | EXTINTOR DE INCÊNDIO PORTÁTIL COM CARGA DE CO2 DE 6 KG, CLASSE BC - FORNECIMENTO E INSTALAÇÃO. AF_10/2020_PE | UN | 35 | 848.32 | 1022.23 | 35778.05 | 0.1247%
Local |  |  | Descrição | Fórmula |  |  |  | Quantidade
1 PAVIMENTO |  |  | PROJETO | 6 |  |  |  | 6
2 PAVIMENTO |  |  | PROJETO | 3 |  |  |  | 3
3 PAVIMENTO |  |  | PROJETO | 9 |  |  |  | 9
4 PAVIMENTO |  |  | PROJETO | 9 |  |  |  | 9
5 PAVIMENTO |  |  | PROJETO | 8 |  |  |  | 8
22.17 | 00000075 | Próprio | PLACA DE SINALIZACAO, FOTOLUMINESCENTE, EM PVC , COM LOGOTIPO "EXTINTOR DE INCÊNDIO PORTÁTIL"- PLACA E5 | UND | 122 | 41.8 | 50.37 | 6145.14 | 0.02142%
Local |  |  | Descrição | Fórmula |  |  |  | Quantidade
|  |  | PQS 4KG | 85,00 |  |  |  | 85
|  |  | PQS 12KG | 2,00 |  |  |  | 2
|  |  | CO2 6 KG | 35 |  |  |  | 35
22.18 | 00001213 | Próprio | PLACA DE SINALIZACAO DE SEGURANCA CONTRA INCÊNDIO, FOTOLUMINESCENTE (PLACA HIDRANTES) - FORNECIMENTO E INSTALAÇÃO | UND | 45 | 41.8 | 50.37 | 2266.65 | 0.007903%
Local |  |  | Descrição | Fórmula |  |  |  | Quantidade
|  |  | HIDRANTE SIMPLES | 45,00 |  |  |  | 45
22.19 | 00001868 | Próprio | PLACA FOTOLUMINESCENTE 20x20CM DE SINALIZAÇÃO DOS EQUIPAMENTOS DE INCÊNDIO COMO SIRENE, ACIONADOR MANUAL, EXTINTOR, ENTRE OUTROS - FORNECIMENTO E INSTALAÇÃO. | un | 45 | 41.8 | 50.37 | 2266.65 | 0.007903%
Local |  |  | Descrição | Fórmula |  |  |  | Quantidade
|  |  | SIRENE | 45 |  |  |  | 45
22.20 | 00000690 | Próprio | CABO DE COBRE FLEXÍVEL ISOLADO 3# , 2,5 MM², ANTI-CHAMA 0,6/1,0 KV, PARA CIRCUITOS TERMINAIS - FORNECIMENTO E INSTALAÇÃO | M | 18664.08 | 11.9 | 14.34 | 267642.91 | 0.9331%
Local |  |  | Descrição | Fórmula |  |  |  | Quantidade
TÉRREO |  |  | PROJETO | 9077,84 |  |  |  | 9077.84
1 PAVIMENTO |  |  | PROJETO | 2577,28 |  |  |  | 2577.28
2 PAVIMENTO |  |  | PROJETO | 2382,60 |  |  |  | 2382.6
3 PAVIMENTO |  |  | PROJETO | 1828,72 |  |  |  | 1828.72
4 PAVIMENTO |  |  | PROJETO | 1621,16 |  |  |  | 1621.16
5 PAVIMENTO |  |  | PROJETO | 1176,48 |  |  |  | 1176.48
22.21 | 91867 | SINAPI | ELETRODUTO RÍGIDO ROSCÁVEL, PVC, DN 25 MM (3/4"), PARA CIRCUITOS TERMINAIS, INSTALADO EM LAJE - FORNECIMENTO E INSTALAÇÃO. AF_03/2023 | M | 4666.02 | 10.71 | 12.91 | 60238.32 | 0.21%
Local |  |  | Descrição | Fórmula |  |  |  | Quantidade
TÉRREO |  |  | PROJETO | 2269,46 |  |  |  | 2269.46
1 PAVIMENTO |  |  | PROJETO | 644,32 |  |  |  | 644.32
2 PAVIMENTO |  |  | PROJETO | 595,65 |  |  |  | 595.65
3 PAVIMENTO |  |  | PROJETO | 457,18 |  |  |  | 457.18
4 PAVIMENTO |  |  | PROJETO | 405,29 |  |  |  | 405.29
5 PAVIMENTO |  |  | PROJETO | 294,12 |  |  |  | 294.12
22.22 | 00000899 | Próprio | BOMBA INCENDIO CENTRIFUGA 20 CV | UN | 1 | 5778.36 | 6962.92 | 6962.92 | 0.02428%
Local |  |  | Descrição | Fórmula |  |  |  | Quantidade
|  |  | PROJETO | 1,00 |  |  |  | 1
22.23 | 97535 | SINAPI | TUBO DE AÇO GALVANIZADO COM COSTURA, CLASSE MÉDIA, CONEXÃO ROSQUEADA, DN 25 (1"), INSTALADO EM REDE DE ALIMENTAÇÃO PARA SPRINKLER - FORNECIMENTO E INSTALAÇÃO. AF_10/2020 | M | 328 | 43.64 | 52.59 | 17249.52 | 0.06014%
Local |  |  | Descrição | Fórmula |  |  |  | Quantidade
TÉRREO |  |  | PROJETO | 185 |  |  |  | 185
1 PAVIMENTO |  |  | PROJETO | 26 |  |  |  | 26
2 PAVIMENTO |  |  | PROJETO | 34 |  |  |  | 34
3 PAVIMENTO |  |  | PROJETO | 31 |  |  |  | 31
4 PAVIMENTO |  |  | PROJETO | 30 |  |  |  | 30
5 PAVIMENTO |  |  | PROJETO | 22 |  |  |  | 22
22.24 | 92652 | SINAPI | TUBO DE AÇO GALVANIZADO COM COSTURA, CLASSE MÉDIA, CONEXÃO ROSQUEADA, DN 32 (1 1/4"), INSTALADO EM REDE DE ALIMENTAÇÃO PARA SPRINKLER - FORNECIMENTO E INSTALAÇÃO. AF_10/2020 | M | 57 | 52.54 | 63.31 | 3608.67 | 0.01258%
Local |  |  | Descrição | Fórmula |  |  |  | Quantidade
TÉRREO |  |  | PROJETO | 26 |  |  |  | 26
1 PAVIMENTO |  |  | PROJETO | 4 |  |  |  | 4
2 PAVIMENTO |  |  | PROJETO | 5 |  |  |  | 5
3 PAVIMENTO |  |  | PROJETO | 8 |  |  |  | 8
4 PAVIMENTO |  |  | PROJETO | 7 |  |  |  | 7
5 PAVIMENTO |  |  | PROJETO | 7 |  |  |  | 7
22.25 | 92653 | SINAPI | TUBO DE AÇO GALVANIZADO COM COSTURA, CLASSE MÉDIA, CONEXÃO ROSQUEADA, DN 40 (1 1/2"), INSTALADO EM REDE DE ALIMENTAÇÃO PARA SPRINKLER - FORNECIMENTO E INSTALAÇÃO. AF_10/2020 | M | 79 | 59.73 | 71.97 | 5685.63 | 0.01982%
Local |  |  | Descrição | Fórmula |  |  |  | Quantidade
TÉRREO |  |  | PROJETO | 36 |  |  |  | 36
1 PAVIMENTO |  |  | PROJETO | 7 |  |  |  | 7
2 PAVIMENTO |  |  | PROJETO | 9 |  |  |  | 9
3 PAVIMENTO |  |  | PROJETO | 11 |  |  |  | 11
4 PAVIMENTO |  |  | PROJETO | 8 |  |  |  | 8
5 PAVIMENTO |  |  | PROJETO | 8 |  |  |  | 8
22.26 | 92654 | SINAPI | TUBO DE AÇO GALVANIZADO COM COSTURA, CLASSE MÉDIA, CONEXÃO ROSQUEADA, DN 50 (2"), INSTALADO EM REDE DE ALIMENTAÇÃO PARA SPRINKLER - FORNECIMENTO E INSTALAÇÃO. AF_10/2020 | M | 104 | 81.03 | 97.64 | 10154.56 | 0.0354%
Local |  |  | Descrição | Fórmula |  |  |  | Quantidade
TÉRREO |  |  | PROJETO | 44 |  |  |  | 44
1 PAVIMENTO |  |  | PROJETO | 12 |  |  |  | 12
2 PAVIMENTO |  |  | PROJETO | 15 |  |  |  | 15
3 PAVIMENTO |  |  | PROJETO | 10 |  |  |  | 10
4 PAVIMENTO |  |  | PROJETO | 12 |  |  |  | 12
5 PAVIMENTO |  |  | PROJETO | 11 |  |  |  | 11
22.27 | 92655 | SINAPI | TUBO DE AÇO GALVANIZADO COM COSTURA, CLASSE MÉDIA, CONEXÃO ROSQUEADA, DN 65 (2 1/2"), INSTALADO EM REDE DE ALIMENTAÇÃO PARA SPRINKLER - FORNECIMENTO E INSTALAÇÃO. AF_10/2020 | M | 86 | 98.53 | 118.73 | 10210.78 | 0.0356%
Local |  |  | Descrição | Fórmula |  |  |  | Quantidade
TÉRREO |  |  | PROJETO | 61 |  |  |  | 61
1 PAVIMENTO |  |  | PROJETO | 9 |  |  |  | 9
2 PAVIMENTO |  |  | PROJETO | 3 |  |  |  | 3
3 PAVIMENTO |  |  | PROJETO | 4 |  |  |  | 4
4 PAVIMENTO |  |  | PROJETO | 7 |  |  |  | 7
5 PAVIMENTO |  |  | PROJETO | 2 |  |  |  | 2
22.28 | 92656 | SINAPI | TUBO DE AÇO GALVANIZADO COM COSTURA, CLASSE MÉDIA, CONEXÃO ROSQUEADA, DN 80 (3"), INSTALADO EM REDE DE ALIMENTAÇÃO PARA SPRINKLER - FORNECIMENTO E INSTALAÇÃO. AF_10/2020 | M | 4 | 128.4 | 154.72 | 618.88 | 0.002158%
Local |  |  | Descrição | Fórmula |  |  |  | Quantidade
TÉRREO |  |  | PROJETO | 4 |  |  |  | 4
22.29 | 101927 | SINAPI | TUBO DE AÇO GALVANIZADO COM COSTURA, CLASSE MÉDIA, DN 100 (4"), CONEXÃO ROSQUEADA, INSTALADO EM REDE DE ALIMENTAÇÃO PARA HIDRANTE - FORNECIMENTO E INSTALAÇÃO. AF_10/2020 | M | 1472.75 | 167.49 | 201.83 | 297245.13 | 1.036%
Local |  |  | Descrição | Fórmula |  |  |  | Quantidade
TÉRREO |  |  | PROJETO | 1282,58 |  |  |  | 1282.58
1 PAVIMENTO |  |  | PROJETO | 110,17 |  |  |  | 110.17
2 PAVIMENTO |  |  | PROJETO | 20,00 |  |  |  | 20
3 PAVIMENTO |  |  | PROJETO | 20,00 |  |  |  | 20
4 PAVIMENTO |  |  | PROJETO | 20,00 |  |  |  | 20
5 PAVIMENTO |  |  | PROJETO | 20,00 |  |  |  | 20
23 |  |  | IT MÉDICO |  | 1 |  | 45011.51 | 45011.51 | 0.1569%
23.1 |  |  | QUADROS |  | 1 |  | 40119.24 | 40119.24 | 0.1399%
23.1.1 | 00000857 | Próprio | QUADRO DE DISTRIBUIÇÃO DE I.T. MÉDICO - QDTI 01 - CONFORME ESPECIFICAÇÕES DE PROJETO - FORNECIMENTO E INSTALAÇÃO. | UN | 1 | 7704.73 | 9284.2 | 9284.2 | 0.03237%
Local |  |  | Descrição | Fórmula |  |  |  | Quantidade
|  |  | CCOB | 1 |  |  |  | 1
23.1.2 | 00000858 | Próprio | QUADRO DE DISTRIBUIÇÃO DE I.T. MÉDICO - QDTI 02 - CONFORME ESPECIFICAÇÕES DE PROJETO - FORNECIMENTO E INSTALAÇÃO. | UN | 1 | 7704.72 | 9284.19 | 9284.19 | 0.03237%
Local |  |  | Descrição | Fórmula |  |  |  | Quantidade
|  |  | CCOB | 1 |  |  |  | 1
23.1.3 | 00000859 | Próprio | QUADRO DE DISTRIBUIÇÃO DE I.T. MÉDICO - QDTI 03 - CONFORME ESPECIFICAÇÕES DE PROJETO - FORNECIMENTO E INSTALAÇÃO. | UN | 1 | 8833.58 | 10644.46 | 10644.46 | 0.03711%
Local |  |  | Descrição | Fórmula |  |  |  | Quantidade
|  |  | CCOB | 1 |  |  |  | 1
23.1.4 | 00000860 | Próprio | QUADRO DE DISTRIBUIÇÃO DE I.T. MÉDICO - QDTI 04- CONFORME ESPECIFICAÇÕES DE PROJETO - FORNECIMENTO E INSTALAÇÃO. | UN | 1 | 9050.95 | 10906.39 | 10906.39 | 0.03802%
Local |  |  | Descrição | Fórmula |  |  |  | Quantidade
|  |  | CCOB | 1 |  |  |  | 1
23.2 |  |  | ELETRODUTOS E CABOS |  | 1 |  | 3377.03 | 3377.03 | 0.01177%
23.2.1 | 91863 | SINAPI | ELETRODUTO RÍGIDO ROSCÁVEL, PVC, DN 25 MM (3/4"), PARA CIRCUITOS TERMINAIS, INSTALADO EM FORRO - FORNECIMENTO E INSTALAÇÃO. AF_03/2023 | M | 23.2 | 11.91 | 14.35 | 332.92 | 0.001161%
Local |  |  | Descrição | Fórmula |  |  |  | Quantidade
|  |  | CCOB | 23,2 |  |  |  | 23.2
23.2.2 | 91864 | SINAPI | ELETRODUTO RÍGIDO ROSCÁVEL, PVC, DN 32 MM (1"), PARA CIRCUITOS TERMINAIS, INSTALADO EM FORRO - FORNECIMENTO E INSTALAÇÃO. AF_03/2023 | M | 40.9 | 16.3 | 19.64 | 803.28 | 0.002801%
Local |  |  | Descrição | Fórmula |  |  |  | Quantidade
|  |  | CCOB | 40,9 |  |  |  | 40.9
23.2.3 | 00000677 | Próprio | ELETRODUTO FLEXÍVEL CORRUGADO REFORÇADO, PVC, DN 32 MM (1"), PARA CIRCUITOS TERMINAIS, INSTALADO EM PISO - FORNECIMENTO E INSTALAÇÃO. | M | 4.4 | 14.32 | 17.26 | 75.94 | 0.0002648%
Local |  |  | Descrição | Fórmula |  |  |  | Quantidade
|  |  | CCOB | 4,4 |  |  |  | 4.4
23.2.4 | 91926 | SINAPI | CABO DE COBRE FLEXÍVEL ISOLADO, 2,5 MM², ANTI-CHAMA 450/750 V, PARA CIRCUITOS TERMINAIS - FORNECIMENTO E INSTALAÇÃO. AF_03/2023 | M | 407.7 | 4.41 | 5.31 | 2164.89 | 0.007548%
Local |  |  | Descrição | Fórmula |  |  |  | Quantidade
|  |  | CCOB | 407,7 |  |  |  | 407.7
23.3 |  |  | TOMADAS E CAIXAS |  | 1 |  | 1515.24 | 1515.24 | 0.005283%
23.3.1 | 92019 | SINAPI | TOMADA BAIXA DE EMBUTIR (4 MÓDULOS), 2P+T 10 A, INCLUINDO SUPORTE E PLACA - FORNECIMENTO E INSTALAÇÃO. AF_03/2023 | UN | 12 | 83.06 | 100.09 | 1201.08 | 0.004188%
Local |  |  | Descrição | Fórmula |  |  |  | Quantidade
|  |  | CCOB | 12 |  |  |  | 12
23.3.2 | 91943 | SINAPI | CAIXA RETANGULAR 4" X 4" MÉDIA (1,30 M DO PISO), PVC, INSTALADA EM PAREDE - FORNECIMENTO E INSTALAÇÃO. AF_03/2023 | UN | 8 | 22.59 | 27.22 | 217.76 | 0.0007592%
Local |  |  | Descrição | Fórmula |  |  |  | Quantidade
|  |  | CCOB | 8 |  |  |  | 8
23.3.3 | 91936 | SINAPI | CAIXA OCTOGONAL 4" X 4", PVC, INSTALADA EM LAJE - FORNECIMENTO E INSTALAÇÃO. AF_03/2023 | UN | 4 | 20 | 24.1 | 96.4 | 0.0003361%
Local |  |  | Descrição | Fórmula |  |  |  | Quantidade
|  |  | CCOB | 4 |  |  |  | 4
24 |  |  | CFTV |  | 1 |  | 46821.13 | 46821.13 | 0.1632%
24.1 |  |  | ELETRODUTOS E CONEXÕES, ELETROCALHAS E CABOS |  | 1 |  | 21243.77 | 21243.77 | 0.07407%
24.1.1 | 98297 | SINAPI | CABO ELETRÔNICO CATEGORIA 6, INSTALADO EM EDIFICAÇÃO INSTITUCIONAL - FORNECIMENTO E INSTALAÇÃO. AF_11/2019 | M | 549 | 7.81 | 9.41 | 5166.09 | 0.01801%
Local |  |  | Descrição | Fórmula |  |  |  | Quantidade
|  |  | AMBULATÓRIO | 549 |  |  |  | 549
24.1.2 | 98295 | SINAPI | CABO ELETRÔNICO CATEGORIA 5E, INSTALADO EM EDIFICAÇÃO INSTITUCIONAL - FORNECIMENTO E INSTALAÇÃO. AF_11/2019 | M | 137 | 5.41 | 6.52 | 893.24 | 0.003114%
Local |  |  | Descrição | Fórmula |  |  |  | Quantidade
|  |  | QUIMIOTERAPIA | 137 |  |  |  | 137
24.1.3 | 91862 | SINAPI | ELETRODUTO RÍGIDO ROSCÁVEL, PVC, DN 20 MM (1/2"), PARA CIRCUITOS TERMINAIS, INSTALADO EM FORRO - FORNECIMENTO E INSTALAÇÃO. AF_03/2023 | M | 19 | 10.03 | 12.09 | 229.71 | 0.0008009%
Local |  |  | Descrição | Fórmula |  |  |  | Quantidade
|  |  | AMBULATÓRIO | 19 |  |  |  | 19
24.1.4 | 91863 | SINAPI | ELETRODUTO RÍGIDO ROSCÁVEL, PVC, DN 25 MM (3/4"), PARA CIRCUITOS TERMINAIS, INSTALADO EM FORRO - FORNECIMENTO E INSTALAÇÃO. AF_03/2023 | M | 192.3 | 11.91 | 14.35 | 2759.51 | 0.009621%
Local |  |  | Descrição | Fórmula |  |  |  | Quantidade
|  |  | AMBULATÓRIO | 88 |  |  |  | 88
|  |  | QUIMIOTERAPIA | 104,3 |  |  |  | 104.3
24.1.5 | 91875 | SINAPI | LUVA PARA ELETRODUTO, PVC, ROSCÁVEL, DN 25 MM (3/4"), PARA CIRCUITOS TERMINAIS, INSTALADA EM FORRO - FORNECIMENTO E INSTALAÇÃO. AF_03/2023 | UN | 6 | 8.52 | 10.27 | 61.62 | 0.0002148%
Local |  |  | Descrição | Fórmula |  |  |  | Quantidade
|  |  | AMBULATÓRIO | 6 |  |  |  | 6
24.1.6 | 91875 | SINAPI | LUVA PARA ELETRODUTO, PVC, ROSCÁVEL, DN 25 MM (3/4"), PARA CIRCUITOS TERMINAIS, INSTALADA EM FORRO - FORNECIMENTO E INSTALAÇÃO. AF_03/2023 | UN | 234 | 8.52 | 10.27 | 2403.18 | 0.008379%
Local |  |  | Descrição | Fórmula |  |  |  | Quantidade
|  |  | AMBULATÓRIO | 121 |  |  |  | 121
|  |  | QUIMIOTERAPIA | 113 |  |  |  | 113
24.1.7 | 00002422 | Próprio | ABRAÇADEIRA TIPO D COM CUNHA EM AÇO PARA AMARRAÇÃO DE ELETRODUTO DE 3/4" - FORNECIMENTO E INSTALAÇÃO | UND | 234 | 7.79 | 9.39 | 2197.26 | 0.007661%
Local |  |  | Descrição | Fórmula |  |  |  | Quantidade
|  |  | AMBULATÓRIO | 121 |  |  |  | 121
|  |  | QUIMIOTERAPIA | 113 |  |  |  | 113
24.1.8 | 00000304 | Próprio | ELETROCALHA PERFURADA GALVANIZADA A FOGO, 100X50 MM, COM ACESSÓRIOS | M | 63.7 | 88.21 | 106.29 | 6770.67 | 0.02361%
Local |  |  | Descrição | Fórmula |  |  |  | Quantidade
|  |  | AMBULATÓRIO | 63,7 |  |  |  | 63.7
24.1.9 | 00000822 | Próprio | SUPORTE PARA ELETROCALHA 100 X 50 MM INSTALADO EM LAJE | M | 63.7 | 9.93 | 11.97 | 762.49 | 0.002658%
Local |  |  | Descrição | Fórmula |  |  |  | Quantidade
|  |  | AMBULATÓRIO | 63,7 |  |  |  | 63.7
24.2 |  |  | CÂMERAS, RACKS, PATCH E SWITCH PANEL |  | 1 |  | 17758.53 | 17758.53 | 0.06191%
24.2.1 | 00000941 | Próprio | CÂMERA DE SEGURANÇA TIPO DOME | UN | 33 | 195.53 | 235.61 | 7775.13 | 0.02711%
Local |  |  | Descrição | Fórmula |  |  |  | Quantidade
|  |  | AMBULATÓRIO | 17 |  |  |  | 17
|  |  | QUIMIOTERAPIA | 16 |  |  |  | 16
24.2.2 | 00000852 | Próprio | FORNECIMENTO E INSTALAÇÃO DE RACK CAIXA PADRÃO 19" - 12U x 570MM | und | 1 | 737.9 | 889.17 | 889.17 | 0.0031%
Local |  |  | Descrição | Fórmula |  |  |  | Quantidade
|  |  | QUIMIOTERAPIA | 1 |  |  |  | 1
24.2.3 | 98301 | SINAPI | PATCH PANEL 24 PORTAS, CATEGORIA 5E - FORNECIMENTO E INSTALAÇÃO. AF_11/2019 | UN | 2 | 917.75 | 1105.89 | 2211.78 | 0.007711%
Local |  |  | Descrição | Fórmula |  |  |  | Quantidade
|  |  | QUIMIOTERAPIA | 2 |  |  |  | 2
24.2.4 | 00002234 | Próprio | SWITCH 48 PORTAS POE 10/100 + 2P 10/100/1000BT 1U - FORNECIMENTO E INSTALAÇÃO | UN | 1 | 5711.58 | 6882.45 | 6882.45 | 0.024%
Local |  |  | Descrição | Fórmula |  |  |  | Quantidade
|  |  | QUIMIOTERAPIA | 1 |  |  |  | 1
24.3 |  |  | CAIXAS E ACESSÓRIOS |  | 1 |  | 7818.83 | 7818.83 | 0.02726%
24.3.1 | 95804 | SINAPI | CONDULETE DE PVC, TIPO B, PARA ELETRODUTO DE PVC SOLDÁVEL DN 20 MM (1/2''), APARENTE - FORNECIMENTO E INSTALAÇÃO. AF_10/2022 | UN | 2 | 25.95 | 31.27 | 62.54 | 0.000218%
Local |  |  | Descrição | Fórmula |  |  |  | Quantidade
|  |  | AMBULATÓRIO | 2 |  |  |  | 2
24.3.2 | 95777 | SINAPI | CONDULETE DE ALUMÍNIO, TIPO B, PARA ELETRODUTO DE AÇO GALVANIZADO DN 20 MM (3/4''), APARENTE - FORNECIMENTO E INSTALAÇÃO. AF_10/2022 | UN | 14 | 26.17 | 31.53 | 441.42 | 0.001539%
Local |  |  | Descrição | Fórmula |  |  |  | Quantidade
|  |  | AMBULATÓRIO | 7 |  |  |  | 7
|  |  | QUIMIOTERAPIA | 7 |  |  |  | 7
24.3.3 | 91940 | SINAPI | CAIXA RETANGULAR 4" X 2" MÉDIA (1,30 M DO PISO), PVC, INSTALADA EM PAREDE - FORNECIMENTO E INSTALAÇÃO. AF_03/2023 | UN | 17 | 18.45 | 22.23 | 377.91 | 0.001318%
Local |  |  | Descrição | Fórmula |  |  |  | Quantidade
|  |  | AMBULATÓRIO | 17 |  |  |  | 17
24.3.4 | 00001822 | Próprio | CONECTOR 110 IDC 4 PARES CAT5e PARA SISTEMAS DE VOZ | UN | 18 | 147.35 | 177.56 | 3196.08 | 0.01114%
Local |  |  | Descrição | Fórmula |  |  |  | Quantidade
|  |  | QUIMIOTERAPIA | 18 |  |  |  | 18
24.3.5 | 98307 | SINAPI | TOMADA DE REDE RJ45 - FORNECIMENTO E INSTALAÇÃO. AF_11/2019 | UN | 16 | 43.23 | 52.09 | 833.44 | 0.002906%
Local |  |  | Descrição | Fórmula |  |  |  | Quantidade
|  |  | QUIMIOTERAPIA | 16 |  |  |  | 16
24.3.6 | 00002444 | Próprio | EXTENSÃO ÓPTICA DUPLEX ST 2,50 METROS - FORNECIMENTO E INSTALAÇÃO | UN | 12 | 120.72 | 145.47 | 1745.64 | 0.006086%
Local |  |  | Descrição | Fórmula |  |  |  | Quantidade
|  |  | QUIMIOTERAPIA | 12 |  |  |  | 12
24.3.7 | 00002691 | Próprio | Bandeja de ventilação 1U com 2 ventiladores – 400W | UN | 1 | 515.6 | 621.3 | 621.3 | 0.002166%
Local |  |  | Descrição | Fórmula |  |  |  | Quantidade
|  |  | QUIMIOTERAPIA | 1 |  |  |  | 1
24.3.8 | 00002742 | Próprio | DISTRIBUIDOR INTERNO OPTICO DIO 24 FIBRAS - REFERÊNCIA COMPOSIÇÃO: SBC (059251) 02/2025 | UN | 1 | 448.55 | 540.5 | 540.5 | 0.001884%
Local |  |  | Descrição | Fórmula |  |  |  | Quantidade
|  |  | QUIMIOTERAPIA | 1 |  |  |  | 1
25 |  |  | CABEAMENTO ESTRUTURADO |  | 1 |  | 565685.29 | 565685.29 | 1.972%
25.1 | 00000893 | Próprio | CONECTOR RJ45 - CLIPAGEM EM CABO | UN | 657 | 5.07 | 6.11 | 4014.27 | 0.014%
Local |  |  | Descrição | Fórmula |  |  |  | Quantidade
AMBULATÓRIO 1º PAV |  |  | PROJETO | 341 |  |  |  | 341
AMBULATÓRIO - TÉRREO |  |  | PROJETO | 106 |  |  |  | 106
QUIMIOTERAPIA |  |  | PROJETO | 78 |  |  |  | 78
CPN |  |  | PROJETO | 36 |  |  |  | 36
CME |  |  | PROJETO | 66 |  |  |  | 66
COB |  |  | PROJETO | 30 |  |  |  | 30
25.2 | 98302 | SINAPI | PATCH PANEL 24 PORTAS, CATEGORIA 6 - FORNECIMENTO E INSTALAÇÃO. AF_11/2019 | UN | 37 | 1944.42 | 2343.03 | 86692.11 | 0.3023%
Local |  |  | Descrição | Fórmula |  |  |  | Quantidade
AMBULATÓRIO 1º PAV |  |  | PROJETO | 26 |  |  |  | 26
QUIMIOTERAPIA |  |  | PROJETO | 4 |  |  |  | 4
CME |  |  | PROJETO | 4 |  |  |  | 4
COB |  |  | PROJETO | 3 |  |  |  | 3
25.3 | 98307 | SINAPI | TOMADA DE REDE RJ45 - FORNECIMENTO E INSTALAÇÃO. AF_11/2019 | UN | 1221 | 43.23 | 52.09 | 63601.89 | 0.2217%
Local |  |  | Descrição | Fórmula |  |  |  | Quantidade
AMBULATÓRIO 1º PAV |  |  | PROJETO | 1221 |  |  |  | 1221
25.4 | 00001901 | Próprio | SWITCH 24 PORTAS 10/100/1000 mpbs + 2P 10-100-1000 BT - FORNECIMENTO E INSTALAÇÃO | UN | 34 | 700.8 | 844.46 | 28711.64 | 0.1001%
Local |  |  | Descrição | Fórmula |  |  |  | Quantidade
AMBULATÓRIO 1º PAV |  |  | PROJETO | 22 |  |  |  | 22
QUIMIOTERAPIA |  |  | PROJETO | 4 |  |  |  | 4
CPN |  |  | PROJETO | 2 |  |  |  | 2
CME |  |  | PROJETO | 4 |  |  |  | 4
COB |  |  | PROJETO | 2 |  |  |  | 2
25.5 | 0000289 | Próprio | CALHA DE TOMADAS - 10 TOMADAS 2P+T, 10A - 1U | UN | 14 | 78.96 | 95.15 | 1332.1 | 0.004644%
Local |  |  | Descrição | Fórmula |  |  |  | Quantidade
AMBULATÓRIO 1º PAV |  |  | PROJETO | 8 |  |  |  | 8
QUIMIOTERAPIA |  |  | PROJETO | 2 |  |  |  | 2
CPN |  |  | PROJETO | 1 |  |  |  | 1
CME |  |  | PROJETO | 2 |  |  |  | 2
COB |  |  | PROJETO | 1 |  |  |  | 1
25.6 | 00000827 | Próprio | GABINETE FECHADO DE PISO PADRAO METALICO 19" - 24 U X 570MM PARA CABEAMENTO ESTRUTURADO E CFTV - FORNECIMENTO E INSTALAÇAO | UN | 5 | 50.62 | 61 | 305 | 0.001063%
Local |  |  | Descrição | Fórmula |  |  |  | Quantidade
AMBULATÓRIO 1º PAV |  |  | PROJETO | 5 |  |  |  | 5
25.7 | FNDE 123 | Próprio | GUIA DE CABOS FECHADO 1U | UN | 76 | 27.48 | 33.11 | 2516.36 | 0.008773%
Local |  |  | Descrição | Fórmula |  |  |  | Quantidade
AMBULATÓRIO 1º PAV |  |  | PROJETO | 48 |  |  |  | 48
QUIMIOTERAPIA |  |  | PROJETO | 9 |  |  |  | 9
CPN |  |  | PROJETO | 5 |  |  |  | 5
CME |  |  | PROJETO | 9 |  |  |  | 9
COB |  |  | PROJETO | 5 |  |  |  | 5
25.8 | 00002585 | Próprio | ESPELHO / PLACA CEGA 4" X 2", PARA INSTALACAO DE TOMADAS E INTERRUPTORES | UN | 51 | 12.64 | 15.23 | 776.73 | 0.002708%
Local |  |  | Descrição | Fórmula |  |  |  | Quantidade
AMBULATÓRIO 1º PAV |  |  | PROJETO | 8+32 |  |  |  | 40
AMBULATÓRIO - TÉRREO |  |  | PROJETO | 3 |  |  |  | 3
CPN |  |  | PROJETO | 2 |  |  |  | 2
CME |  |  | PROJETO | 6 |  |  |  | 6
25.9 | 00002693 | Próprio | Unidade de ventilação de teto com Kit 2 ventiladores | UN | 13 | 262.91 | 316.81 | 4118.53 | 0.01436%
Local |  |  | Descrição | Fórmula |  |  |  | Quantidade
AMBULATÓRIO 1º PAV |  |  | PROJETO | 8 |  |  |  | 8
QUIMIOTERAPIA |  |  | PROJETO | 2 |  |  |  | 2
CME |  |  | PROJETO | 2 |  |  |  | 2
COB |  |  | PROJETO | 1 |  |  |  | 1
25.10 | 00002443 | Próprio | CONECTOR ST - FORNECIMENTO E INSTALAÇÃO | Un | 8 | 17.96 | 21.64 | 173.12 | 0.0006036%
Local |  |  | Descrição | Fórmula |  |  |  | Quantidade
AMBULATÓRIO 1º PAV |  |  | PROJETO | 8 |  |  |  | 8
25.11 | 00002742 | Próprio | DISTRIBUIDOR INTERNO OPTICO DIO 24 FIBRAS - REFERÊNCIA COMPOSIÇÃO: SBC (059251) 02/2025 | UN | 5 | 448.55 | 540.5 | 2702.5 | 0.009422%
Local |  |  | Descrição | Fórmula |  |  |  | Quantidade
AMBULATÓRIO 1º PAV |  |  | PROJETO | 4 |  |  |  | 4
COB |  |  | PROJETO | 1 |  |  |  | 1
25.12 | 00002442 | Próprio | DIO DISTRIBUIDOR INTERNO ÓPTICO 6 FIBRAS - FORNECIMENTO E INSTALAÇÃO | un | 3 | 127.57 | 153.72 | 461.16 | 0.001608%
Local |  |  | Descrição | Fórmula |  |  |  | Quantidade
AMBULATÓRIO 1º PAV |  |  | PROJETO | 1 |  |  |  | 1
CPN |  |  | PROJETO | 1 |  |  |  | 1
CME |  |  | PROJETO | 1 |  |  |  | 1
25.13 | 00002444 | Próprio | EXTENSÃO ÓPTICA DUPLEX ST 2,50 METROS - FORNECIMENTO E INSTALAÇÃO | UN | 75 | 120.72 | 145.47 | 10910.25 | 0.03804%
Local |  |  | Descrição | Fórmula |  |  |  | Quantidade
AMBULATÓRIO 1º PAV |  |  | PROJETO | 51 |  |  |  | 51
QUIMIOTERAPIA |  |  | PROJETO | 6 |  |  |  | 6
CPN |  |  | PROJETO | 3 |  |  |  | 3
CME |  |  | PROJETO | 3 |  |  |  | 3
COB |  |  | PROJETO | 12 |  |  |  | 12
25.14 | 91940 | SINAPI | CAIXA RETANGULAR 4" X 2" MÉDIA (1,30 M DO PISO), PVC, INSTALADA EM PAREDE - FORNECIMENTO E INSTALAÇÃO. AF_03/2023 | UN | 439 | 18.45 | 22.23 | 9758.97 | 0.03402%
Local |  |  | Descrição | Fórmula |  |  |  | Quantidade
AMBULATÓRIO 1º PAV |  |  | PROJETO | 130 |  |  |  | 130
AMBULATÓRIO 1º PAV |  |  | PROJETO - SISTEMA X | 77 |  |  |  | 77
AMBULATÓRIO - TÉRREO |  |  | PROJETO | 59 |  |  |  | 59
QUIMIOTERAPIA |  |  | PROJETO | 80,0 |  |  |  | 80
CPN |  |  | PROJETO | 39 |  |  |  | 39
CME |  |  | PROJETO | 39 |  |  |  | 39
COB |  |  | PROJETO | 15 |  |  |  | 15
25.15 | 91876 | SINAPI | LUVA PARA ELETRODUTO, PVC, ROSCÁVEL, DN 32 MM (1"), PARA CIRCUITOS TERMINAIS, INSTALADA EM FORRO - FORNECIMENTO E INSTALAÇÃO. AF_03/2023 | UN | 44 | 10.34 | 12.46 | 548.24 | 0.001911%
Local |  |  | Descrição | Fórmula |  |  |  | Quantidade
AMBULATÓRIO 1º PAV |  |  | PROJETO | 44 |  |  |  | 44
25.16 | 00000189 | Próprio | CONDULETE DE ALUMÍNIO, TIPO TB, PARA ELETRODUTO DE AÇO GALVANIZADO DN 25 MM (1''), APARENTE - FORNECIMENTO E INSTALAÇÃO. AF_10/2022 | UN | 112 | 43.45 | 52.36 | 5864.32 | 0.02045%
Local |  |  | Descrição | Fórmula |  |  |  | Quantidade
AMBULATÓRIO 1º PAV |  |  | PROJETO | 58 |  |  |  | 58
AMBULATÓRIO - TÉRREO |  |  | PROJETO | 33 |  |  |  | 33
CPN |  |  | PROJETO | 17 |  |  |  | 17
COB |  |  | PROJETO | 4 |  |  |  | 4
25.17 | 00001800 | Próprio | CONDULETE DE ALUMÍNIO, TIPO LL, PARA ELETRODUTO DE AÇO GALVANIZADO 3/4"'- FORNECIMENTO E INSTALAÇÃO. | UN | 19 | 42.77 | 51.54 | 979.26 | 0.003414%
Local |  |  | Descrição | Fórmula |  |  |  | Quantidade
AMBULATÓRIO 1º PAV |  |  | PROJETO | 1 |  |  |  | 1
QUIMIOTERAPIA |  |  | PROJETO | 17,0 |  |  |  | 17
COB |  |  | PROJETO | 1 |  |  |  | 1
25.18 | 00000250 | Próprio | CABO DE REDE, PAR TRANCADO U/UTP, 4 PARES, CATEGORIA 6 (CAT 6), ISOLAMENTO PVC (CM) - FORNECIMENTO E INSTALAÇÃO | M | 23286.7 | 4.44 | 5.35 | 124583.85 | 0.4344%
Local |  |  | Descrição | Fórmula |  |  |  | Quantidade
AMBULATÓRIO 1º PAV |  |  | PROJETO | 15056,2 |  |  |  | 15056.2
AMBULATÓRIO - TÉRREO |  |  | PROJETO | 4127,4 |  |  |  | 4127.4
CPN |  |  | PROJETO | 2063,7 |  |  |  | 2063.7
CME |  |  | PROJETO | 1611,9 |  |  |  | 1611.9
COB |  |  | PROJETO | 427,5 |  |  |  | 427.5
25.19 | 00002338 | Próprio | CABO DE FIBRA ÓTICO 2FO - 2FO_MM - FORNECIMENTO E INSTALAÇÃO | M | 36.6 | 12.78 | 15.4 | 563.64 | 0.001965%
Local |  |  | Descrição | Fórmula |  |  |  | Quantidade
AMBULATÓRIO 1º PAV |  |  | PROJETO | 36,6 |  |  |  | 36.6
25.20 | 00002607 | Próprio | CANALETA PVC 50X20MM SEM DIVISÓRIA | M | 93.3 | 64.54 | 77.77 | 7255.94 | 0.0253%
Local |  |  | Descrição | Fórmula |  |  |  | Quantidade
AMBULATÓRIO 1º PAV |  |  | PROJETO | 93,3 |  |  |  | 93.3
25.21 | 00001954 | Próprio | TALA PLANA PERFURADA 50 x 50 mm - FORNECIMENTO E INSTALAÇÃO | un | 12 | 10.73 | 12.93 | 155.16 | 0.000541%
Local |  |  | Descrição | Fórmula |  |  |  | Quantidade
AMBULATÓRIO 1º PAV |  |  | PROJETO | 12 |  |  |  | 12
25.22 | 00002433 | Próprio | PLACA ESPELHO 1 SAÍDA RJ45 - FORNECIMENTO E INSTALAÇÃO | un | 197 | 7 | 8.44 | 1662.68 | 0.005797%
Local |  |  | Descrição | Fórmula |  |  |  | Quantidade
AMBULATÓRIO 1º PAV |  |  | PROJETO | 3 |  |  |  | 3
QUIMIOTERAPIA |  |  | PROJETO | 2,0 |  |  |  | 2
CME |  |  | PROJETO | 192 |  |  |  | 192
25.23 | 00002214 | Próprio | TOMADA DE REDE RJ45 DUPLA - FORNECIMENTO E INSTALAÇÃO. | UN | 327 | 73.01 | 87.98 | 28769.46 | 0.1003%
Local |  |  | Descrição | Fórmula |  |  |  | Quantidade
AMBULATÓRIO 1º PAV |  |  | PROJETO | 169 |  |  |  | 169
AMBULATÓRIO - TÉRREO |  |  | PROJETO | 53 |  |  |  | 53
QUIMIOTERAPIA |  |  | PROJETO | 39 |  |  |  | 39
CPN |  |  | PROJETO | 18 |  |  |  | 18
CME |  |  | PROJETO | 33 |  |  |  | 33
COB |  |  | PROJETO | 15 |  |  |  | 15
25.24 | 00000304 | Próprio | ELETROCALHA PERFURADA GALVANIZADA A FOGO, 100X50 MM, COM ACESSÓRIOS | M | 270.3 | 88.21 | 106.29 | 28730.19 | 0.1002%
Local |  |  | Descrição | Fórmula |  |  |  | Quantidade
AMBULATÓRIO 1º PAV |  |  | PROJETO | 69,9 |  |  |  | 69.9
AMBULATÓRIO - TÉRREO |  |  | PROJETO | 27,8 |  |  |  | 27.8
QUIMIOTERAPIA |  |  | PROJETO | 131,8 |  |  |  | 131.8
CPN |  |  | PROJETO | 23 |  |  |  | 23
CME |  |  | PROJETO | 17,8 |  |  |  | 17.8
25.25 | 00002549 | Próprio | Eletrocalha Perfurada 150X100mm | M | 17.8 | 165.83 | 199.83 | 3556.97 | 0.0124%
Local |  |  | Descrição | Fórmula |  |  |  | Quantidade
AMBULATÓRIO 1º PAV |  |  | PROJETO | 3,2 |  |  |  | 3.2
QUIMIOTERAPIA |  |  | PROJETO | 9,8 |  |  |  | 9.8
CME |  |  | PROJETO | 4,8 |  |  |  | 4.8
25.26 | 00002349 | Próprio | ELETROCALHA PERFURADA TIPO U 200x50mm, INCLUSIVE ACESSÓRIOS - FORNECIMENTO E INSTALAÇÃO | M | 30.3 | 40.62 | 48.95 | 1483.19 | 0.005171%
Local |  |  | Descrição | Fórmula |  |  |  | Quantidade
AMBULATÓRIO 1º PAV |  |  | PROJETO | 30,3 |  |  |  | 30.3
25.27 | 00000425 | Próprio | ELETROCALHA PERFURADA GALVANIZADA A FOGO, 300X50 MM, COM ACESSÓRIOS - FORNECIMENTO E INSTALAÇÃO | M | 15.8 | 94.31 | 113.64 | 1795.51 | 0.00626%
Local |  |  | Descrição | Fórmula |  |  |  | Quantidade
AMBULATÓRIO 1º PAV |  |  | PROJETO | 15,8 |  |  |  | 15.8
25.28 | 00002692 | Próprio | ELETROCALHA LISA EM CHAPA DE AÇO GALVANIZADA 50 X 50 MM, TIPO "U", SEM TAMPA, INCLUSIVE CONEXÕES E ACESSÓRIOS DE FIXAÇÃO | M | 229.9 | 63.47 | 76.48 | 17582.75 | 0.0613%
Local |  |  | Descrição | Fórmula |  |  |  | Quantidade
AMBULATÓRIO 1º PAV |  |  | PROJETO | 52,3 |  |  |  | 52.3
AMBULATÓRIO - TÉRREO |  |  | PROJETO | 109,1 |  |  |  | 109.1
CPN |  |  | PROJETO | 42,7 |  |  |  | 42.7
CME |  |  | PROJETO | 25,8 |  |  |  | 25.8
25.29 | 91864 | SINAPI | ELETRODUTO RÍGIDO ROSCÁVEL, PVC, DN 32 MM (1"), PARA CIRCUITOS TERMINAIS, INSTALADO EM FORRO - FORNECIMENTO E INSTALAÇÃO. AF_03/2023 | M | 1168.7 | 16.3 | 19.64 | 22953.27 | 0.08003%
Local |  |  | Descrição | Fórmula |  |  |  | Quantidade
AMBULATÓRIO 1º PAV |  |  | PROJETO | 624,9 |  |  |  | 624.9
AMBULATÓRIO - TÉRREO |  |  | PROJETO | 315,1 |  |  |  | 315.1
CPN |  |  | PROJETO | 182,2 |  |  |  | 182.2
CME |  |  | PROJETO | 30,6 |  |  |  | 30.6
COB |  |  | PROJETO | 15,9 |  |  |  | 15.9
25.30 | 00000852 | Próprio | FORNECIMENTO E INSTALAÇÃO DE RACK CAIXA PADRÃO 19" - 12U x 570MM | und | 1 | 737.9 | 889.17 | 889.17 | 0.0031%
Local |  |  | Descrição | Fórmula |  |  |  | Quantidade
AMBULATÓRIO 1º PAV |  |  | PROJETO | 1 |  |  |  | 1
25.31 | 97668 | SINAPI | ELETRODUTO FLEXÍVEL CORRUGADO, PEAD, DN 63 (2"), PARA REDE ENTERRADA DE DISTRIBUIÇÃO DE ENERGIA ELÉTRICA - FORNECIMENTO E INSTALAÇÃO. AF_12/2021 | M | 52.5 | 12.53 | 15.1 | 792.75 | 0.002764%
Local |  |  | Descrição | Fórmula |  |  |  | Quantidade
AMBULATÓRIO 1º PAV |  |  | PROJETO | 6,5 |  |  |  | 6.5
AMBULATÓRIO - TÉRREO |  |  | PROJETO | 46 |  |  |  | 46
25.32 | 91876 | SINAPI | LUVA PARA ELETRODUTO, PVC, ROSCÁVEL, DN 32 MM (1"), PARA CIRCUITOS TERMINAIS, INSTALADA EM FORRO - FORNECIMENTO E INSTALAÇÃO. AF_03/2023 | UN | 57 | 10.34 | 12.46 | 710.22 | 0.002476%
Local |  |  | Descrição | Fórmula |  |  |  | Quantidade
AMBULATÓRIO - TÉRREO |  |  | PROJETO | 33 |  |  |  | 33
CPN |  |  | PROJETO | 13 |  |  |  | 13
CME |  |  | PROJETO | 8 |  |  |  | 8
COB |  |  | PROJETO | 3 |  |  |  | 3
25.33 | 91877 | SINAPI | LUVA PARA ELETRODUTO, PVC, ROSCÁVEL, DN 40 MM (1 1/4"), PARA CIRCUITOS TERMINAIS, INSTALADA EM FORRO - FORNECIMENTO E INSTALAÇÃO. AF_03/2023 | UN | 3 | 12.99 | 15.65 | 46.95 | 0.0001637%
Local |  |  | Descrição | Fórmula |  |  |  | Quantidade
AMBULATÓRIO - TÉRREO |  |  | PROJETO | 3 |  |  |  | 3
25.34 | 95791 | SINAPI | CONDULETE DE ALUMÍNIO, TIPO LR, PARA ELETRODUTO DE AÇO GALVANIZADO DN 32 MM (1 1/4''), APARENTE - FORNECIMENTO E INSTALAÇÃO. AF_10/2022 | UN | 4 | 55.62 | 67.02 | 268.08 | 0.0009347%
Local |  |  | Descrição | Fórmula |  |  |  | Quantidade
AMBULATÓRIO - TÉRREO |  |  | PROJETO | 3 |  |  |  | 3
CPN |  |  | PROJETO | 1 |  |  |  | 1
25.35 | 91865 | SINAPI | ELETRODUTO RÍGIDO ROSCÁVEL, PVC, DN 40 MM (1 1/4"), PARA CIRCUITOS TERMINAIS, INSTALADO EM FORRO - FORNECIMENTO E INSTALAÇÃO. AF_03/2023 | M | 20 | 20.56 | 24.77 | 495.4 | 0.001727%
Local |  |  | Descrição | Fórmula |  |  |  | Quantidade
AMBULATÓRIO - TÉRREO |  |  | PROJETO | 14,1 |  |  |  | 14.1
CPN |  |  | PROJETO | 5,9 |  |  |  | 5.9
25.36 | 00002420 | Próprio | ABRAÇADEIRA TIPO D COM CUNHA EM AÇO PARA AMARRAÇÃO DE ELETRODUTO DE 1 1/4" - FORNECIMENTO E INSTALAÇÃO | UND | 24 | 9.91 | 11.94 | 286.56 | 0.0009991%
Local |  |  | Descrição | Fórmula |  |  |  | Quantidade
AMBULATÓRIO - TÉRREO |  |  | PROJETO | 17 |  |  |  | 17
CPN |  |  | PROJETO | 7 |  |  |  | 7
25.37 | 00002418 | Próprio | ABRAÇADEIRA TIPO D COM CUNHA EM AÇO PARA AMARRAÇÃO DE ELETRODUTO DE 1" - FORNECIMENTO E INSTALAÇÃO | UND | 605 | 8 | 9.64 | 5832.2 | 0.02033%
Local |  |  | Descrição | Fórmula |  |  |  | Quantidade
AMBULATÓRIO - TÉRREO |  |  | PROJETO | 364 |  |  |  | 364
CPN |  |  | PROJETO | 209 |  |  |  | 209
CME |  |  | PROJETO | 32,0 |  |  |  | 32
25.38 | 00002228 | Próprio | CABO DE REDE, PAR TRANCADO U/UTP, 4 PARES, CATEGORIA 5e (CAT 5e), COM ISOLAMENTO EM PVC, FORNECIMENTO E INSTALAÇÃO | M | 5834 | 4.28 | 5.16 | 30103.44 | 0.105%
Local |  |  | Descrição | Fórmula |  |  |  | Quantidade
QUIMIOTERAPIA |  |  | PROJETO | 5834 |  |  |  | 5834
25.39 | 91884 | SINAPI | LUVA PARA ELETRODUTO, PVC, ROSCÁVEL, DN 25 MM (3/4"), PARA CIRCUITOS TERMINAIS, INSTALADA EM PAREDE - FORNECIMENTO E INSTALAÇÃO. AF_03/2023 | UN | 320 | 11.48 | 13.83 | 4425.6 | 0.01543%
Local |  |  | Descrição | Fórmula |  |  |  | Quantidade
QUIMIOTERAPIA |  |  | PROJETO | 266,0 |  |  |  | 266
CME |  |  | PROJETO | 3 |  |  |  | 3
COB |  |  | PROJETO | 51 |  |  |  | 51
25.40 | 91855 | SINAPI | ELETRODUTO FLEXÍVEL CORRUGADO REFORÇADO, PVC, DN 25 MM (3/4"), PARA CIRCUITOS TERMINAIS, INSTALADO EM PAREDE - FORNECIMENTO E INSTALAÇÃO. AF_03/2023 | M | 131.2 | 11.45 | 13.8 | 1810.56 | 0.006312%
Local |  |  | Descrição | Fórmula |  |  |  | Quantidade
QUIMIOTERAPIA |  |  | PROJETO | 129,3 |  |  |  | 129.3
COB |  |  | PROJETO | 1,9 |  |  |  | 1.9
25.41 | 00002422 | Próprio | ABRAÇADEIRA TIPO D COM CUNHA EM AÇO PARA AMARRAÇÃO DE ELETRODUTO DE 3/4" - FORNECIMENTO E INSTALAÇÃO | UND | 331 | 7.79 | 9.39 | 3108.09 | 0.01084%
Local |  |  | Descrição | Fórmula |  |  |  | Quantidade
QUIMIOTERAPIA |  |  | PROJETO | 266+5 |  |  |  | 271
CME |  |  | PROJETO | 60 |  |  |  | 60
25.42 | 91835 | SINAPI | ELETRODUTO FLEXÍVEL CORRUGADO REFORÇADO, PVC, DN 25 MM (3/4"), PARA CIRCUITOS TERMINAIS, INSTALADO EM FORRO - FORNECIMENTO E INSTALAÇÃO. AF_03/2023_PA | M | 332.7 | 20.99 | 25.29 | 8413.98 | 0.02934%
Local |  |  | Descrição | Fórmula |  |  |  | Quantidade
QUIMIOTERAPIA |  |  | PROJETO | 248,8 |  |  |  | 248.8
CME |  |  | PROJETO | 83,9 |  |  |  | 83.9
25.43 | 98593 | SINAPI | PATCH PANEL 48 PORTAS, CATEGORIA 5E - FORNECIMENTO E INSTALAÇÃO. AF_11/2019 | UN | 7 | 4289.48 | 5168.82 | 36181.74 | 0.1261%
Local |  |  | Descrição | Fórmula |  |  |  | Quantidade
QUIMIOTERAPIA |  |  | PROJETO | 4 |  |  |  | 4
CPN |  |  | PROJETO | 3 |  |  |  | 3
25.44 | 00002326 | Próprio | RACK DE PAREDE 19" 16U - FORNECIMENTO E INSTALAÇÃO | UN | 1 | 1239.02 | 1493.02 | 1493.02 | 0.005205%
Local |  |  | Descrição | Fórmula |  |  |  | Quantidade
CPN |  |  | PROJETO | 1 |  |  |  | 1
25.45 | 00001861 | Próprio | FORNECIMENTO E INSTALAÇÃO DE TOMADA DE PISO, SEM PLACA, EM CAIXA METÁLICA 4X4 | UN | 14 | 47.96 | 57.79 | 809.06 | 0.002821%
Local |  |  | Descrição | Fórmula |  |  |  | Quantidade
CME |  |  | PROJETO | 6+6 |  |  |  | 12
COB |  |  | PROJETO | 2 |  |  |  | 2
25.46 | 91863 | SINAPI | ELETRODUTO RÍGIDO ROSCÁVEL, PVC, DN 25 MM (3/4"), PARA CIRCUITOS TERMINAIS, INSTALADO EM FORRO - FORNECIMENTO E INSTALAÇÃO. AF_03/2023 | M | 89.3 | 11.91 | 14.35 | 1281.46 | 0.004468%
Local |  |  | Descrição | Fórmula |  |  |  | Quantidade
CME |  |  | PROJETO | 41,9 |  |  |  | 41.9
COB |  |  | PROJETO | 47,4 |  |  |  | 47.4
25.47 | 00000192 | Próprio | RACK PARA SONORIZAÇÃO, TIPO TORRE, MODELO SOBREPOR PARA USO ABRIGADO, ACABAMENTO NAS CORES PRETA (RAL 9011) OU BEGE (RAL 7032) E VISOR DE ACRÍLICO, PADRÃO 19" COM ALTURA DE 28U, COM DIMENSÃO DE 1246x550x400mm. FAB.: LEGRAND OU EQUIVALENTE TÉCNICO. (VER DETALHE ILUSTRATIVO EM PLANTA) - INCLUSIVE FORNECIMENTO E INSTALAÇÃO | UN | 1 | 2018.51 | 2432.3 | 2432.3 | 0.00848%
Local |  |  | Descrição | Fórmula |  |  |  | Quantidade
CME |  |  | PROJETO | 1 |  |  |  | 1
25.48 | 00002667 | Próprio | Ponto de consolidação para Rack | UN | 1 | 780.4 | 940.38 | 940.38 | 0.003279%
Local |  |  | Descrição | Fórmula |  |  |  | Quantidade
CME |  |  | PROJETO | 1 |  |  |  | 1
25.49 | 00000827 | Próprio | GABINETE FECHADO DE PISO PADRAO METALICO 19" - 24 U X 570MM PARA CABEAMENTO ESTRUTURADO E CFTV - FORNECIMENTO E INSTALAÇAO | UN | 2 | 50.62 | 61 | 122 | 0.0004254%
Local |  |  | Descrição | Fórmula |  |  |  | Quantidade
CME |  |  | PROJETO | 1 |  |  |  | 1
COB |  |  | PROJETO | 1 |  |  |  | 1
25.50 | 91856 | SINAPI | ELETRODUTO FLEXÍVEL CORRUGADO, PVC, DN 32 MM (1"), PARA CIRCUITOS TERMINAIS, INSTALADO EM PAREDE - FORNECIMENTO E INSTALAÇÃO. AF_03/2023 | M | 17 | 12.79 | 15.41 | 261.97 | 0.0009134%
Local |  |  | Descrição | Fórmula |  |  |  | Quantidade
COB |  |  | PROJETO | 17 |  |  |  | 17
25.51 | 00001090 | Próprio | RACK FECHADO 20 US, 570MM, PROFUNDIDADE PADRÃO 19" (CFTV) - FORNECIMENTO E INSTALAÇÃO | UN | 1 | 2009.38 | 2421.3 | 2421.3 | 0.008442%
Local |  |  | Descrição | Fórmula |  |  |  | Quantidade
COB |  |  | PROJETO | 1 |  |  |  | 1
26 |  |  | LIMPEZA FINAL |  | 1 |  | 114354.5 | 114354.5 | 0.3987%
26.1 | 00000164 | Próprio | LIMPEZA FINAL DA OBRA | m² | 5828.82 | 3.98 | 4.8 | 27978.34 | 0.09755%
Local |  |  | Descrição | Fórmula |  |  |  | Quantidade
|  |  | PROJETO | 5828,82 |  |  |  | 5828.82
26.2 | 99804 | SINAPI | LIMPEZA DE PISO CERÂMICO OU PORCELANATO UTILIZANDO DETERGENTE NEUTRO E ESCOVAÇÃO MANUAL. AF_04/2019 | m² | 8366.77 | 5.32 | 6.41 | 53631 | 0.187%
Local |  |  | Descrição | Fórmula |  |  |  | Quantidade
|  |  | PROJETO | 1201,16+5454,18+1711,43 |  |  |  | 8366.77
26.3 | 99811 | SINAPI | LIMPEZA DE CONTRAPISO COM VASSOURA A SECO. AF_04/2019 | m² | 7833.77 | 3.47 | 4.18 | 32745.16 | 0.1142%
Local |  |  | Descrição | Fórmula |  |  |  | Quantidade
|  |  | PROJETO | 6772,13+568,72+492,92 |  |  |  | 7833.77
Tipo de Licitação |  |  |  |  | Total sem BDI |  | 23802950.76
Abertura da Licitação |  |  |  |  | Total do BDI |  | 4879232.05
Número do Processo Licitatório |  |  |  |  | Total Geral |  | 28682182.81
_______________________________________________________________ Lucian José Cavalcanti de Oliveira